## List2
Tabulka šachtic č. 44
Označení šachtic |  | Š1 | Š2 | Š3 | Š4 | Š5 | Š6 | Š7-SP | Š8
Kóta poklopu | A | 252.31 | 252.58 | 253.08 | 253.02 | 253.2 | 253.39 | 253.36 | 253.4
Kóta stáv. terénu B |  | 252.31 | 252.58 | 253.08 | 253.02 | 253.2 | 253.39 | 253.36 | 253.4
Kóta odtoku | C | 249.04 | 249.13 | 249.33 | 249.55 | 249.59 | 249.63 | 249.76 | 249.79
Profil odtoku [mm] DN |  | 250 | 250 | 250 | 250 | 250 | 250 | 250 | 250
| DN 1 | Š7-SP: 250
Profil přítoku | DN 2 | 250 | 250 | 250 | 250 | 250 | 250 | 250 | 250
[mm] | DN 3 | Š5: 250
| E 1 | Š4: 249.75; Š7-SP: 251.6
Kóta přítoku | E 2 | 249.05 | 249.14 | 249.34 | 249.56 | 249.6 | 249.64 | 249.77 | 249.8
| E 3 | Š5: 249.65
| h 1 | 0 | 0 | 0 | 200 | 0 | 0 | 1840 | 0
Spád nivelet | h 2 | 10 | 10 | 10 | 10 | 10 | 10 | 10 | 10
[mm] | h 3 | 0 | 0 | 0 | 0 | 60 | 0 | 0 | 0
Kóta dna základu C |  | 248.84 | 248.93 | 249.13 | 249.35 | 249.39 | 249.43 | 249.56 | 249.59
Konstr. výška [m] H |  | 3.47 | 3.65 | 3.95 | 3.67 | 3.81 | 3.96 | 3.8 | 3.81
Hloubka výkopu [m] V |  | 3.47 | 3.65 | 3.95 | 3.67 | 3.81 | 3.96 | 3.8 | 3.81
Výška skruží [m] W |  | 1.75 | 2 | 2.25 | 2 | 2 | 2.25 | 2 | 2.25
| 1000 mm | 1 | 2 | 2 | 2 | 2 | 2 | 2 | 2 | 15
Počet skruží | 500 mm | 1 | 0 | 0 | 0 | 0 | 0 | 0 | 0 | 1
| 250 mm | 1 | 0 | 1 | 0 | 0 | 1 | 0 | 1 | 4
Výška prstenců [mm] h |  | 160 | 90 | 140 | 110 | 250 | 150 | 240 | 0
| 60 mm | [8 empty] | 3 | bar: Š1; Š3; Š6
Počet prstenců | 80 mm | [8 empty] | 3 | bar: Š2 to Š3; Š6
| 100 mm | [8 empty] | 2 | bar: Š1; Š4
| 120 mm | [8 empty] | 0
Výška kanal.dna [mm] Z |  | 750 | 750 | 750 | 750 | 750 | 750 | 750 | 750
Revizní šachtice - typ |  | 1 | 1 | 1 | 1 | 1 | 1 | 2 | 1
Poklop s rámem– typ | bar: Š1 to Š8
Označení sběrače | bar: Š1 to Š8
Tabulka šachtic č. 45
Označení šachtic |  | Š9 | Š10 | Š11 | Š12-SP | Š13 | Š14-SP | Š15 | Š16
Kóta poklopu | A | 253.6 | 253.41 | 253.63 | 254.03 | 254.01 | 254.36 | 254.08 | 254.18
Kóta stáv. terénu B |  | 253.6 | 253.41 | 253.63 | 254.03 | 254.01 | 254.36 | 254.08 | 254.18
Kóta odtoku | C | 249.94 | 250.18 | 250.46 | 250.79 | 250.85 | 250.99 | 251.1 | 252.19
Profil odtoku [mm] DN |  | 250 | 250 | 250 | 250 | 250 | 250 | 250 | 250
| DN 1 | Š12-SP: 250
Profil přítoku | DN 2 | 250 | 250 | 250 | 250 | 250 | 250 | 250 | 250
[mm] | DN 3 | Š14-SP: 250; Š16: 150
| E 1 | Š12-SP: 252.42
Kóta přítoku | E 2 | 249.95 | 250.19 | 250.47 | 250.8 | 250.86 | 251.9 | 252.05 | 252.3
| E 3 | Š14-SP: 251; Š16: 252.35
| h 1 | 0 | 0 | 0 | 1630 | 0 | 0 | 0 | 0
Spád nivelet | h 2 | 10 | 10 | 10 | 10 | 10 | 910 | 950 | 110
[mm] | h 3 | 0 | 0 | 0 | 0 | 0 | 10 | 0 | 160
Kóta dna základu C |  | 249.74 | 249.98 | 250.26 | 250.59 | 250.65 | 250.79 | 250.9 | 251.99
Konstr. výška [m] H |  | 3.86 | 3.43 | 3.37 | 3.44 | 3.36 | 3.57 | 3.18 | 2.19
Hloubka výkopu [m] V |  | 3.86 | 3.43 | 3.37 | 3.44 | 3.36 | 3.57 | 3.18 | 2.19
Výška skruží [m] W |  | 2.25 | 1.75 | 1.75 | 1.75 | 1.75 | 2 | 1.5 | 0.5
| 1000 mm | 2 | 1 | 1 | 1 | 1 | 2 | 1 | 0 | 9
Počet skruží | 500 mm | 0 | 1 | 1 | 1 | 1 | 0 | 1 | 1 | 6
| 250 mm | 1 | 1 | 1 | 1 | 1 | 0 | 0 | 0 | 5
Výška prstenců [mm] h |  | 50 | 120 | 60 | 130 | 50 | 10 | 120 | 130
| 60 mm | [8 empty] | 1 | bar: Š11
Počet prstenců | 80 mm | [8 empty] | 0
| 100 mm | [8 empty] | 0
| 120 mm | [8 empty] | 4 | bar: Š10; Š12-SP; Š15 to Š16
Výška kanal.dna [mm] Z |  | 750 | 750 | 750 | 750 | 750 | 750 | 750 | 750
Revizní šachtice - typ |  | 1 | 1 | 1 | 2 | 1 | 2 | 2 | 1
Poklop s rámem– typ | bar: Š9 to Š16
Označení sběrače | bar: Š9 to Š16
Tabulka šachtic č.46
Označení šachtic |  | Š17 | Š18 | Š19 | Š20 | Š21 | Š22 | Š23 | Š1
Kóta poklopu | A | 254.1 | 253.97 | 254.31 | 254.41 | 256.02 | 256.07 | 258.31 | 253.13
Kóta stáv. terénu B |  | 254.1 | 253.97 | 254.31 | 254.41 | 256.02 | 256.07 | 258.31 | 253.13
Kóta odtoku | C | 252.26 | 252.38 | 252.57 | 252.85 | 253.74 | 254.28 | 256.55 | 250.03
Profil odtoku [mm] DN |  | 250 | 250 | 250 | 250 | 250 | 250 | 250 | 250
| DN 1 | Š17: 250; Š23: 150
Profil přítoku | DN 2 | 250 | 250 | 250 | 250 | 250 |  |  | 250
[mm] | DN 3 | Š22: 250; Š23: 150; Š1: 150
| E 1 | Š17: 252.27; Š23: 256.7
Kóta přítoku | E 2 | 252.3 | 252.39 | 252.58 | 252.86 | 253.76 |  |  | 251.31
| E 3 | Š22: 254.34; Š23: 256.7; Š1: 251.45
| h 1 | 10 | 0 | 0 | 0 | 0 | 0 | 150 | 0
Spád nivelet | h 2 | 40 | 10 | 10 | 10 | 20 | 0 | 0 | 1280
[mm] | h 3 | 0 | 0 | 0 | 0 | 0 | 60 | 150 | 1420
Kóta dna základu C |  | 252.06 | 252.18 | 252.37 | 252.65 | 253.54 | 254.08 | 256.35 | 249.83
Konstr. výška [m] H |  | 2.04 | 1.79 | 1.94 | 1.76 | 2.48 | 1.99 | 1.96 | 3.3
Hloubka výkopu [m] V |  | 2.04 | 1.79 | 1.94 | 1.76 | 2.48 | 1.99 | 1.96 | 3.3
Výška skruží [m] W |  | 0.25 | 0 | 0.25 | 0 | 0.75 | 0.25 | 0.25 | 1.5
| 1000 mm | 0 | 0 | 0 | 0 | 0 | 0 | 0 | 1 | 1
Počet skruží | 500 mm | 0 | 0 | 0 | 0 | 1 | 0 | 0 | 1 | 2
| 250 mm | 1 | 0 | 1 | 0 | 1 | 1 | 1 | 0 | 5
Výška prstenců [mm] h |  | 230 | 230 | 130 | 200 | 170 | 180 | 150 | 240
| 60 mm | [8 empty] | 2 | bar: Š21; Š23
Počet prstenců | 80 mm | [8 empty] | 2 | bar: Š22 to Š23
| 100 mm | 1 | 1 |  | 2 | 1 | 1 |  |  | 6
| 120 mm | Š17: 1; Š18: 1; Š19: 1; Š1: 2 | 5
Výška kanal.dna [mm] Z |  | 750 | 750 | 750 | 750 | 750 | 750 | 750 | 750
Revizní šachtice - typ | bar: Š17 to Š1
Označení sběrače | bar: Š17 to Š1
Tabulka šachtic č. 47
Označení šachtic |  | Š2 | Š3 | Š4 | Š5 | Š6 | Š7 | Š8 | Š9
Kóta poklopu | A | 253.17 | 254.29 | 256.64 | 256.6 | 257.81 | 257.53 | 258 | 256.61
Kóta stáv. terénu B |  | 253.17 | 254.29 | 256.64 | 256.6 | 257.81 | 257.53 | 258 | 256.61
Kóta odtoku | C | 251.54 | 251.99 | 254.79 | 255.12 | 255.33 | 255.45 | 256.3 | 254.99
Profil odtoku [mm] DN |  | 250 | 250 | 250 | 250 | 250 | 250 | 250 | 250
| DN 1 | Š2: 250; Š4: 250; Š5: 150; Š8: 150
Profil přítoku | DN 2 |  | 250 |  | 250 | 250 | 250 |  | 250
[mm] | DN 3 | Š4: 250
| E 1 | Š2: 251.55; Š4: 254.9; Š5: 255.3; Š8: 256.45
Kóta přítoku | E 2 |  | 252.06 |  | 255.13 | 255.34 | 255.46 |  | 255
| E 3 | Š4: 254.85
| h 1 | 10 | 0 | 110 | 180 | 0 | 0 | 150 | 0
Spád nivelet | h 2 | 0 | 70 | 0 | 10 | 10 | 10 | 0 | 10
[mm] | h 3 | 0 | 0 | 60 | 0 | 0 | 0 | 0 | 0
Kóta dna základu C |  | 251.34 | 251.79 | 254.59 | 254.92 | 255.13 | 255.25 | 256.1 | 254.79
Konstr. výška [m] H |  | 1.83 | 2.5 | 2.05 | 1.68 | 2.68 | 2.28 | 1.9 | 1.82
Hloubka výkopu [m] V |  | 1.83 | 2.5 | 2.05 | 1.68 | 2.68 | 2.28 | 1.9 | 1.82
Výška skruží [m] W |  | 0.25 | 0.75 | 0.25 | 0 | 1 | 0.5 | 0.25 | 0.25
| 1000 mm | 0 | 0 | 0 | 0 | 1 | 0 | 0 | 0 | 1
Počet skruží | 500 mm | 0 | 1 | 0 | 0 | 0 | 1 | 0 | 0 | 2
| 250 mm | 1 | 1 | 1 | 0 | 0 | 0 | 1 | 1 | 5
Výška prstenců [mm] h |  | 20 | 190 | 240 | 120 | 120 | 220 | 90 | 10
| 60 mm | [8 empty] | 1 | bar: Š4
Počet prstenců | 80 mm | [8 empty] | 3 | bar: Š3 to Š4; Š8
| 100 mm | [8 empty] | 3 | bar: Š3 to Š4; Š7
| 120 mm | [8 empty] | 3 | bar: Š5 to Š7
Výška kanal.dna [mm] Z |  | 750 | 750 | 750 | 750 | 750 | 750 | 750 | 750
Revizní šachtice - typ | bar: Š2 to Š9
Poklop s rámem– typ | bar: Š2 to Š9
Označení sběrače |  | BA | BA | BA | BA | BA | BA | BA | BA1
Tabulka šachtic č. 48
Označení šachtic |  | Š10 | Š11 | Š12 | Š13 | Š14 | Š1 | Š2 | Š3
Kóta poklopu | A | 256.7 | 258.77 | 256.65 | 256.84 | 257.29 | 253.65 | 254.94 | 257.37
Kóta stáv. terénu B |  | 256.7 | 258.77 | 256.65 | 256.84 | 257.29 | 253.65 | 254.94 | 257.37
Kóta odtoku | C | 255.04 | 257.17 | 255.14 | 255.3 | 255.7 | 251.89 | 253.32 | 255.56
Profil odtoku [mm] DN |  | 250 | 250 | 250 | 250 | 250 | 250 | 250 | 250
| DN 1 | Š10: 250; Š11: 150
Profil přítoku | DN 2 |  |  | 250 | 250 |  | 250 | 250 | 150
[mm] | DN 3 | Š10: 250; Š14: 150
| E 1 | Š10: 255.1; Š11: 257.35
Kóta přítoku | E 2 |  |  | 255.16 | 255.31 |  | 251.94 | 253.4 | 255.7
| E 3 | Š10: 255.07; Š14: 255.85
| h 1 | 60 | 180 | 0 | 0 | 0 | 0 | 0 | 0
Spád nivelet | h 2 | 0 | 0 | 20 | 10 | 0 | 50 | 80 | 140
[mm] | h 3 | 30 | 0 | 0 | 0 | 150 | 0 | 0 | 0
Kóta dna základu C |  | 254.84 | 256.97 | 254.94 | 255.1 | 255.5 | 251.69 | 253.12 | 255.36
Konstr. výška [m] H |  | 1.86 | 1.8 | 1.71 | 1.74 | 1.79 | 1.96 | 1.82 | 2.01
Hloubka výkopu [m] V |  | 1.86 | 1.8 | 1.71 | 1.74 | 1.79 | 1.96 | 1.82 | 2.01
Výška skruží [m] W |  | 0.25 | 0 | 0 | 0 | 0 | 0.25 | 0.25 | 0.25
| 1000 mm | 0 | 0 | 0 | 0 | 0 | 0 | 0 | 0 | 0
Počet skruží | 500 mm | 0 | 0 | 0 | 0 | 0 | 0 | 0 | 0 | 0
| 250 mm | 1 | 0 | 0 | 0 | 0 | 1 | 1 | 1 | 4
Výška prstenců [mm] h |  | 50 | 240 | 150 | 180 | 230 | 150 | 10 | 200
| 60 mm | [8 empty] | 3 | bar: Š11 to Š12; Š1
Počet prstenců | 80 mm | [8 empty] | 4 | bar: Š11 to Š13; Š1
| 100 mm | Š11: 1; Š13: 1; Š14: 1; Š3: 2 | 5
| 120 mm | [8 empty] | 1 | bar: Š14
Výška kanal.dna [mm] Z |  | 750 | 750 | 750 | 750 | 750 | 750 | 750 | 750
Revizní šachtice - typ | bar: Š10 to Š3
Poklop s rámem– typ | bar: Š10 to Š3
Označení sběrače |  | BA1 | BA1 | BA11 | BA11 | BA11 | BB | BB | BB
Tabulka šachtic č. 49
Označení šachtic |  | Š1 | Š2 | Š1 | Š2 | Š3 | Š4 | Š5 | Š6
Kóta poklopu | A | 255.92 | 259.06 | 254.42 | 254.03 | 253.9 | 255.01 | 256.2 | 258.41
Kóta stáv. terénu B |  | 255.92 | 259.06 | 254.42 | 254.03 | 253.9 | 255.01 | 256.2 | 258.41
Kóta odtoku | C | 253.97 | 257.4 | 251.92 | 252 | 252.24 | 253.28 | 254.44 | 256.49
Profil odtoku [mm] DN |  | 250 | 250 | 250 | 250 | 250 | 250 | 250 | 250
DN 1
Profil přítoku | DN 2 | 250 | 150 | 250 | 250 | 250 | 250 | 250 | 250
[mm] | DN 3
E 1
Kóta přítoku | E 2 | 254.04 | 257.55 | 251.93 | 252.01 | 252.25 | 253.32 | 254.5 | 256.59
E 3
| h 1 | 0 | 0 | 0 | 0 | 0 | 0 | 0 | 0
Spád nivelet | h 2 | 70 | 150 | 10 | 10 | 10 | 40 | 60 | 100
[mm] | h 3 | 0 | 0 | 0 | 0 | 0 | 0 | 0 | 0
Kóta dna základu C |  | 253.77 | 257.2 | 251.72 | 251.8 | 252.04 | 253.08 | 254.24 | 256.29
Konstr. výška [m] H |  | 2.15 | 1.86 | 2.7 | 2.23 | 1.86 | 1.93 | 1.96 | 2.12
Hloubka výkopu [m] V |  | 2.15 | 1.86 | 2.7 | 2.23 | 1.86 | 1.93 | 1.96 | 2.12
Výška skruží [m] W |  | 0.5 | 0.25 | 1 | 0.5 | 0.25 | 0.25 | 0.25 | 0.5
| 1000 mm | 0 | 0 | 1 | 0 | 0 | 0 | 0 | 0 | 1
Počet skruží | 500 mm | 1 | 0 | 0 | 1 | 0 | 0 | 0 | 1 | 3
| 250 mm | 0 | 1 | 0 | 0 | 1 | 1 | 1 | 0 | 4
Výška prstenců [mm] h |  | 90 | 50 | 140 | 170 | 50 | 120 | 150 | 60
| 60 mm | [8 empty] | 4 | bar: Š1 to Š2; Š5 to Š6
Počet prstenců | 80 mm | [8 empty] | 3 | bar: Š1; Š1; Š5
| 100 mm | [8 empty] | 1 | bar: Š2
| 120 mm | [8 empty] | 1 | bar: Š4
Výška kanal.dna [mm] Z |  | 750 | 750 | 750 | 750 | 750 | 750 | 750 | 750
Revizní šachtice - typ | bar: Š1 to Š6
Poklop s rámem– typ | bar: Š1 to Š6
Označení sběrače | bar: Š1 to Š6
Tabulka šachtic č. 50
Označení šachtic |  | Š7 | Š1 | Š2 | Š3 | Š4
Kóta poklopu | A | 263.15 | 254.64 | 255.04 | 257.05 | 255.81
Kóta stáv. terénu B |  | 263.15 | 254.64 | 255.04 | 257.05 | 255.81
Kóta odtoku | C | 261.46 | 252.83 | 253.19 | 255.36 | 254.28
Profil odtoku [mm] DN |  | 250 | 250 | 250 | 250 | 250
| DN 1 | Š2: 250; Š1: 250
Profil přítoku | DN 2 | Š1: 200; Š2: 200; Š3: 150
[mm] | DN 3 | Š2: 250
| E 1 | Š1: 253.23
Kóta přítoku | E 2 | Š1: 261.65; Š2: 252.92; Š2: 255.46; Š3: 254.45
E 3
| h 1 | 0 | 0 | 40 | 0 | 0
Spád nivelet | h 2 | 190 | 90 | 0 | 100 | 170
[mm] | h 3 | 0 | 0 | 0 | 0 | 0
Kóta dna základu C |  | 261.26 | 252.63 | 252.99 | 255.16 | 254.08
Konstr. výška [m] H |  | 1.89 | 2.01 | 2.05 | 1.89 | 1.73
Hloubka výkopu [m] V |  | 1.89 | 2.01 | 2.05 | 1.89 | 1.73
Výška skruží [m] W |  | 0.25 | 0.25 | 0.25 | 0.25 | 0
| 1000 mm | 0 | 0 | 0 | 0 | 0 |  |  |  | 0
Počet skruží | 500 mm | 0 | 0 | 0 | 0 | 0 |  |  |  | 0
| 250 mm | 1 | 1 | 1 | 1 | 0 |  |  |  | 4
Výška prstenců [mm] h |  | 80 | 200 | 240 | 80 | 170
| 60 mm | [8 empty] | 2 | bar: Š1; Š3
Počet prstenců | 80 mm | [8 empty] | 3 | bar: Š1; Š1 to Š2
| 100 mm | Š2: 2; Š1: 1; Š3: 1 | 4
| 120 mm | [8 empty] | 0
Výška kanal.dna [mm] Z |  | 750 | 750 | 750 | 750 | 750
Revizní šachtice - typ | bar: Š1 to Š3
Poklop s rámem– typ | bar: Š1 to Š3
Označení sběrače |  | BD | BE | BE | BE | BE1
ŠACHTY OZNAČENÉ * BUDOU OSAZENY PŘECHODOVOU DESKOU
ŠACHTY TYP 1 – PREFABRIKOVANÉ ŠACHTOVÉ DNO
ŠACHTY TYP 2 – SPÁDIŠTĚ
Tabulka šachtic č. 51
Označení šachtic |  | Š1 | Š2 | Š3-SP | Š4 | Š5 | Š6 | Š7 | Š8
Kóta poklopu | A | 260.04 | 259.99 | 259.95 | 260.36 | 260.13 | 260.39 | 260.17 | 260.37
Kóta stáv. terénu B |  | 260.04 | 259.99 | 259.95 | 260.36 | 260.13 | 260.39 | 260.17 | 260.37
Kóta odtoku | C | 257.3 | 257.35 | 257.44 | 257.64 | 257.97 | 258.25 | 258.53 | 258.7
Profil odtoku [mm] DN |  | 400 | 400 | 400 | 250 | 250 | 250 | 250 | 250
| DN 1 | Š2: 400; Š3-SP: 250
Profil přítoku | DN 2 | 400 |  | 250 | 250 | 250 | 250 | 250 | 250
[mm] | DN 3 | Š1: 300; Š4: 150; Š8: 150
| E 1 | Š2: 257.36; Š3-SP: 257.45
Kóta přítoku | E 2 | 257.31 |  | 258.1 | 257.65 | 257.98 | 258.26 | 258.54 | 258.71
| E 3 | Š1: 257.4; Š4: 257.8; Š8: 258.9
| h 1 | 0 | 10 | 10 | 0 | 0 | 0 | 0 | 0
Spád nivelet | h 2 | 10 | 0 | 660 | 10 | 10 | 10 | 10 | 10
[mm] | h 3 | 100 | 0 | 0 | 160 | 0 | 0 | 0 | 200
Kóta dna základu C |  | 257.1 | 257.15 | 257.24 | 257.44 | 257.77 | 258.05 | 258.33 | 258.5
Konstr. výška [m] H |  | 2.94 | 2.84 | 2.71 | 2.92 | 2.36 | 2.34 | 1.84 | 1.87
Hloubka výkopu [m] V |  | 2.94 | 2.84 | 2.71 | 2.92 | 2.36 | 2.34 | 1.84 | 1.87
Výška skruží [m] W |  | 1.25 | 1 | 1 | 1.25 | 0.75 | 0.75 | 0.25 | 0.25
| 1000 mm | 1 | 1 | 1 | 1 | 0 | 0 | 0 | 0 | 4
Počet skruží | 500 mm | 0 | 0 | 0 | 0 | 1 | 1 | 0 | 0 | 2
| 250 mm | 1 | 0 | 0 | 1 | 1 | 1 | 1 | 1 | 6
Výška prstenců [mm] h |  | 30 | 180 | 50 | 110 | 50 | 30 | 30 | 60
| 60 mm | [8 empty] | 1 | bar: Š8
Počet prstenců | 80 mm | [8 empty] | 1 | bar: Š2
| 100 mm | [8 empty] | 2 | bar: Š2; Š4
| 120 mm | [8 empty] | 0
Výška kanal.dna [mm] Z |  | 850 | 850 | 850 | 750 | 750 | 750 | 750 | 750
Revizní šachtice - typ |  | 1 | 1 | 2 | 1 | 1 | 1 | 1 | 1
Poklop s rámem– typ | bar: Š1 to Š8
Označení sběrače | bar: Š1 to Š8
ŠACHTY TYP 1 – PREFABRIKOVANÉ ŠACHTOVÉ DNO
ŠACHTY TYP 2 – SPÁDIŠTĚ
Tabulka šachtic č. 52
Označení šachtic |  | Š9 | Š10 | Š11-SP | Š12 | Š13 | Š14 | Š15 | Š16
Kóta poklopu | A | 260.82 | 261.44 | 261.72 | 261.74 | 261.54 | 261.67 | 261.73 | 261.83
Kóta stáv. terénu B |  | 260.82 | 261.44 | 261.72 | 261.74 | 261.54 | 261.67 | 261.73 | 261.83
Kóta odtoku | C | 258.79 | 259.02 | 259.28 | 259.29 | 259.46 | 259.54 | 259.61 | 259.62
Profil odtoku [mm] DN |  | 250 | 250 | 250 | 250 | 250 | 250 | 250 | 250
| DN 1 | Š11-SP: 250; Š14: 65
Profil přítoku | DN 2 | 250 | 250 |  | 250 | 250 | 250 | 150 | 250
[mm] | DN 3 | Š11-SP: 250; Š15: 250
| E 1 | Š11-SP: 259.29; Š14: 259.7
Kóta přítoku | E 2 | 258.8 | 259.03 | 260 | 259.3 | 259.47 | 259.55 | 259.8 | 259.63
| E 3 | Š15: 259.62
| h 1 | 0 | 0 | 10 | 0 | 0 | 160 | 0 | 0
Spád nivelet | h 2 | 10 | 10 | 720 | 10 | 10 | 10 | 190 | 10
[mm] | h 3 | 0 | 0 | 0 | 0 | 0 | 0 | 10 | 0
Kóta dna základu C |  | 258.59 | 258.82 | 259.08 | 259.09 | 259.26 | 259.34 | 259.41 | 259.42
Konstr. výška [m] H |  | 2.23 | 2.62 | 2.64 | 2.65 | 2.28 | 2.33 | 2.32 | 2.41
Hloubka výkopu [m] V |  | 2.23 | 2.62 | 2.64 | 2.65 | 2.28 | 2.33 | 2.32 | 2.41
Výška skruží [m] W |  | 0.5 | 1 | 1 | 1 | 0.5 | 0.75 | 0.75 | 0.75
| 1000 mm | 0 | 1 | 1 | 1 | 0 | 0 | 0 | 0 | 3
Počet skruží | 500 mm | 1 | 0 | 0 | 0 | 1 | 1 | 1 | 1 | 5
| 250 mm | 0 | 0 | 0 | 0 | 0 | 1 | 1 | 1 | 3
Výška prstenců [mm] h |  | 170 | 60 | 80 | 90 | 220 | 20 | 10 | 100
| 60 mm | [8 empty] | 1 | bar: Š9
Počet prstenců | 80 mm | [8 empty] | 2 | bar: Š11-SP to Š12
| 100 mm | [8 empty] | 3 | bar: Š9; Š13; Š16
| 120 mm | [8 empty] | 1 | bar: Š13
Výška kanal.dna [mm] Z |  | 750 | 750 | 750 | 750 | 750 | 750 | 750 | 750
Revizní šachtice - typ |  | 1 | 1 | 2 | 1 | 1 | 1 | 1 | 1
Poklop s rámem– typ | bar: Š9 to Š16
Označení sběrače | bar: Š9 to Š16
ŠACHTY TYP 1 – PREFABRIKOVANÉ ŠACHTOVÉ DNO
ŠACHTY TYP 2 – SPÁDIŠTĚ
DN 100z PE 100 x 10 A DN 65 mm z PE 75 x 6,8 mm
Tabulka šachtic č. 53
Označení šachtic |  | Š17 | Š18 | Š19 | Š20 | Š21 | Š22 | Š23 | Š24
Kóta poklopu | A | 262.64 | 263.18 | 263.75 | 263.08 | 263.12 | 263.05 | 262.79 | 262.73
Kóta stáv. terénu B |  | 262.64 | 263.18 | 263.75 | 263.08 | 263.12 | 263.05 | 262.79 | 262.73
Kóta odtoku | C | 259.67 | 259.7 | 259.92 | 260.03 | 260.25 | 260.41 | 260.51 | 260.69
Profil odtoku [mm] DN |  | 250 | 250 | 250 | 250 | 250 | 250 | 250 | 250
| DN 1 |  |  | 250 | 150 |  | 250 | 150 | 150
Profil přítoku | DN 2 | 250 | 250 |  |  | 250 |  | 150 | 250
[mm] | DN 3 |  | 150 | 150 | 250 |  | 150 | 250
| E 1 |  |  | 259.93 | 260.2 |  | 260.42 | 260.7 | 260.85
Kóta přítoku | E 2 | 259.68 | 259.71 |  |  | 260.26 |  | 260.7 | 260.7
| E 3 |  | 259.9 | 260.1 | 260.04 |  | 260.6 | 260.52
| h 1 | 0 | 0 | 10 | 170 | 0 | 10 | 190 | 160
Spád nivelet | h 2 | 10 | 10 | 0 | 0 | 10 | 0 | 190 | 10
[mm] | h 3 | 0 | 200 | 180 | 10 | 0 | 190 | 10 | 0
Kóta dna základu C |  | 259.47 | 259.5 | 259.72 | 259.83 | 260.05 | 260.21 | 260.31 | 260.49
Konstr. výška [m] H |  | 3.17 | 3.68 | 4.03 | 3.25 | 3.07 | 2.84 | 2.48 | 2.24
Hloubka výkopu [m] V |  | 3.17 | 3.68 | 4.03 | 3.25 | 3.07 | 2.84 | 2.48 | 2.24
Výška skruží [m] W |  | 1.5 | 2 | 2.25 | 1.5 | 1.5 | 1.25 | 0.75 | 0.5
| 1000 mm | 1 | 2 | 2 | 1 | 1 | 1 | 0 | 0 | 8
Počet skruží | 500 mm | 1 | 0 | 0 | 1 | 1 | 0 | 1 | 1 | 5
| 250 mm | 0 | 0 | 1 | 0 | 0 | 1 | 1 | 0 | 3
Výška prstenců [mm] h |  | 110 | 120 | 220 | 190 | 10 | 30 | 170 | 180
| 60 mm | [8 empty] | 1 | bar: Š23
Počet prstenců | 80 mm | [8 empty] | 2 | bar: Š20; Š24
| 100 mm | [8 empty] | 5 | bar: Š17; Š19 to Š20; Š23 to Š24
| 120 mm | [8 empty] | 2 | bar: Š18 to Š19
Výška kanal.dna [mm] Z |  | 750 | 750 | 750 | 750 | 750 | 750 | 750 | 750
Revizní šachtice - typ | bar: Š17 to Š24
Poklop s rámem– typ | bar: Š17 to Š24
Označení sběrače | bar: Š17 to Š24
Tabulka šachtic č. 54
Označení šachtic |  | Š25 | Š26 | Š27 | Š28 | Š29 | Š30 | Š31 | Š32
Kóta poklopu | A | 262.9 | 262.9 | 262.95 | 262.75 | 262.71 | 262.82 | 263.09 | 263.84
Kóta stáv. terénu B |  | 262.9 | 262.9 | 262.95 | 262.75 | 262.71 | 262.82 | 263.09 | 263.84
Kóta odtoku | C | 260.78 | 260.8 | 260.9 | 260.93 | 260.99 | 261.12 | 261.26 | 261.89
Profil odtoku [mm] DN |  | 250 | 250 | 250 | 250 | 250 | 250 | 250 | 250
| DN 1 | Š30: 65; Š31: 250
Profil přítoku | DN 2 | 250 | 250 | 250 | 250 | 250 |  | 250 | 250
[mm] | DN 3 | Š27: 250; Š30: 250
| E 1 | Š30: 261.5; Š31: 261.27
Kóta přítoku | E 2 | 260.79 | 260.81 | 260.91 | 260.94 | 261 |  | 261.47 | 261.91
| E 3 | Š27: 261.27; Š30: 261.14
| h 1 | 0 | 0 | 0 | 0 | 0 | 380 | 10 | 0
Spád nivelet | h 2 | 10 | 10 | 10 | 10 | 10 | 0 | 210 | 20
[mm] | h 3 | 0 | 0 | 370 | 0 | 0 | 20 | 0 | 0
Kóta dna základu C |  | 260.58 | 260.6 | 260.7 | 260.73 | 260.79 | 260.92 | 261.06 | 261.69
Konstr. výška [m] H |  | 2.32 | 2.3 | 2.25 | 2.02 | 1.92 | 1.9 | 2.03 | 2.15
Hloubka výkopu [m] V |  | 2.32 | 2.3 | 2.25 | 2.02 | 1.92 | 1.9 | 2.03 | 2.15
Výška skruží [m] W |  | 0.75 | 0.5 | 0.5 | 0.25 | 0.25 | 0.25 | 0.25 | 0.5
| 1000 mm | 0 | 0 | 0 | 0 | 0 | 0 | 0 | 0 | 0
Počet skruží | 500 mm | 1 | 1 | 1 | 0 | 0 | 0 | 0 | 1 | 4
| 250 mm | 1 | 0 | 0 | 1 | 1 | 1 | 1 | 0 | 5
Výška prstenců [mm] h |  | 10 | 240 | 190 | 210 | 110 | 90 | 220 | 90
| 60 mm | [8 empty] | 1 | bar: Š26
Počet prstenců | 80 mm | [8 empty] | 4 | bar: Š26 to Š27; Š30; Š32
| 100 mm |  | 1 | 1 | 2 | 1 |  | 1 |  | 6
| 120 mm | [8 empty] | 1 | bar: Š31
Výška kanal.dna [mm] Z |  | 750 | 750 | 750 | 750 | 750 | 750 | 750 | 750
Revizní šachtice - typ | bar: Š25 to Š32
Poklop s rámem– typ | bar: Š25 to Š32
Označení sběrače | bar: Š25 to Š32
DN 100z PE 100 x 10 A DN 65 mm z PE 75 x 6,8 mm
Tabulka šachtic č. 55
Označení šachtic |  | Š33 | Š34 | Š35 | Š36 | Š37 | Š38 | Š39 | Š40
Kóta poklopu | A | 264.33 | 264.09 | 264.55 | 264.75 | 264.83 | 265.36 | 265.74 | 266.78
Kóta stáv. terénu B |  | 264.33 | 264.09 | 264.55 | 264.75 | 264.83 | 265.36 | 265.74 | 266.78
Kóta odtoku | C | 262.27 | 262.31 | 262.46 | 262.58 | 262.75 | 263.45 | 263.72 | 264.82
Profil odtoku [mm] DN |  | 250 | 250 | 250 | 250 | 250 | 250 | 250 | 250
| DN 1 | Š38: 250; Š39: 65; Š40: 150
Profil přítoku | DN 2 | 250 | 250 | 250 | 250 | 250 | 200 |  | 250
[mm] | DN 3 | Š34: 250; Š39: 250
| E 1 | Š38: 263.51; Š39: 264.15; Š40: 265
Kóta přítoku | E 2 | 262.29 | 262.32 | 262.47 | 262.59 | 262.77 | 263.65 | 263.75 | 264.84
| E 3 | Š34: 262.4
| h 1 | 0 | 0 | 0 | 0 | 0 | 60 |  | 180
Spád nivelet | h 2 | 20 | 10 | 10 | 10 | 20 | 200 | 30 | 20
[mm] | h 3 | 0 | 90 | 0 | 0 | 0 | 0 | 0 | 0
Kóta dna základu C |  | 262.07 | 262.11 | 262.26 | 262.38 | 262.55 | 263.25 | 263.52 | 264.62
Konstr. výška [m] H |  | 2.26 | 1.98 | 2.29 | 2.37 | 2.28 | 2.11 | 2.22 | 2.16
Hloubka výkopu [m] V |  | 2.26 | 1.98 | 2.29 | 2.37 | 2.28 | 2.11 | 2.22 | 2.16
Výška skruží [m] W |  | 0.5 | 0.25 | 0.5 | 0.75 | 0.5 | 0.5 | 0.5 | 0.5
| 1000 mm | 0 | 0 | 0 | 0 | 0 | 0 | 0 | 0 | 0
Počet skruží | 500 mm | 1 | 0 | 1 | 1 | 1 | 1 | 1 | 1 | 7
| 250 mm | 0 | 1 | 0 | 1 | 0 | 0 | 0 | 0 | 2
Výška prstenců [mm] h |  | 200 | 170 | 230 | 60 | 220 | 50 | 160 | 100
| 60 mm | [8 empty] | 3 | bar: Š34; Š36; Š39
Počet prstenců | 80 mm | [8 empty] | 0
| 100 mm | 2 | 1 | 1 |  | 1 |  | 1 | 1 | 7
| 120 mm | [8 empty] | 2 | bar: Š35; Š37
Výška kanal.dna [mm] Z |  | 750 | 750 | 750 | 750 | 750 | 750 | 750 | 750
Revizní šachtice - typ | bar: Š33 to Š40
Poklop s rámem– typ | bar: Š33 to Š40
Označení sběrače | bar: Š33 to Š40
DN 100z PE 100 x 10 A DN 65 mm z PE 75 x 6,8 mm
Tabulka šachtic č. 56
Označení šachtic |  | Š41 | Š42 | Š43 | Š44 | Š45 | Š46 | Š47 | Š1-SP
Kóta poklopu | A | 267.94 | 268.27 | 269.24 | 269.61 | 269.92 | 270.34 | 271.39 | 260.77
Kóta stáv. terénu B |  | 267.94 | 268.27 | 269.24 | 269.61 | 269.92 | 270.34 | 271.39 | 260.77
Kóta odtoku | C | 265.7 | 265.96 | 267 | 267.48 | 267.94 | 268.47 | 269.68 | 257.55
Profil odtoku [mm] DN |  | 250 | 250 | 250 | 250 | 250 | 250 | 250 | 300
| DN 1 | Š41: 150; Š42: 250; Š46: 250; Š1-SP: 150
Profil přítoku | DN 2 |  | 200 | 250 | 250 | 250 | 250 | 150 | 250
[mm] | DN 3 | Š41: 250; Š42: 150; Š44: 250; Š1-SP: 250
| E 1 | Š41: 265.9; Š42: 265.99; Š46: 268.55; Š1-SP: 258.4
Kóta přítoku | E 2 |  | 266.15 | 267.02 | 267.51 | 267.97 | 268.51 | 269.85 | 258.8
| E 3 | Š41: 265.73; Š42: 266.15; Š44: 267.8; Š1-SP: 258
| h 1 | 200 | 30 | 0 | 0 | 0 | 80 | 0 | 850
Spád nivelet | h 2 | 0 | 190 | 20 | 30 | 30 | 40 | 170 | 1250
[mm] | h 3 | 30 | 190 | 0 | 320 | 0 | 0 | 0 | 450
Kóta dna základu C |  | 265.5 | 265.76 | 266.8 | 267.28 | 267.74 | 268.27 | 269.48 | 257.35
Konstr. výška [m] H |  | 2.44 | 2.51 | 2.44 | 2.33 | 2.18 | 2.07 | 1.91 | 3.42
Hloubka výkopu [m] V |  | 2.44 | 2.51 | 2.44 | 2.33 | 2.18 | 2.07 | 1.91 | 3.42
Výška skruží [m] W |  | 1.25 | 0.75 | 0.75 | 0.75 | 0.5 | 0.5 | 0.25 | 1.75
| 1000 mm | 1 | 0 | 0 | 0 | 0 | 0 | 0 | 1 | 2
Počet skruží | 500 mm | 0 | 1 | 1 | 1 | 1 | 1 | 0 | 1 | 6
| 250 mm | 1 | 1 | 1 | 1 | 0 | 0 | 1 | 1 | 6
Výška prstenců [mm] h |  | 30 | 200 | 130 | 20 | 120 | 10 | 100 | 110
| 60 mm | [8 empty] | 0
Počet prstenců | 80 mm | [8 empty] | 0
| 100 mm | Š42: 2; Š1-SP: 1 | 3
| 120 mm | [8 empty] | 3 | bar: Š43; Š45; Š47
Výška kanal.dna [mm] Z |  | 750 | 750 | 750 | 750 | 750 | 750 | 750 | 750
Revizní šachtice - typ |  | 1 | 1 | 1 | 1 | 1 | 1 | 1 | 2
Poklop s rámem– typ | bar: Š41 to Š1-SP
Označení sběrače | bar: Š41 to Š1-SP
ŠACHTY TYP 1 – PREFABRIKOVANÉ ŠACHTOVÉ DNO
ŠACHTY TYP 2 – SPÁDIŠTĚ
Tabulka šachtic č. 57
Označení šachtic |  | Š2 | Š3 | Š4 | Š5 | Š6 | Š7 | Š8 | Š9
Kóta poklopu | A | 260.21 | 260.42 | 260.31 | 260.62 | 261.19 | 261.32 | 262.23 | 263.36
Kóta stáv. terénu B |  | 260.21 | 260.42 | 260.31 | 260.62 | 261.19 | 261.32 | 262.23 | 263.36
Kóta odtoku | C | 258.22 | 258.46 | 258.67 | 258.89 | 259.03 | 259.15 | 260.39 | 261.68
Profil odtoku [mm] DN |  | 250 | 250 | 250 | 250 | 250 | 250 | 250 | 250
| DN 1 | Š6: 150
Profil přítoku | DN 2 | 250 | 250 | 250 | 250 | 250 | 250 | 250 | 250
[mm] | DN 3 | Š5: 150
| E 1 | Š6: 259.2
Kóta přítoku | E 2 | 258.23 | 258.47 | 258.68 | 258.9 | 259.04 | 259.5 | 260.43 | 261.71
| E 3 | Š5: 259.05
| h 1 | 0 | 0 | 0 | 0 | 170 | 0 | 0 | 0
Spád nivelet | h 2 | 10 | 10 | 10 | 10 | 10 | 350 | 40 | 30
[mm] | h 3 | 0 | 0 | 0 | 160 | 0 | 0 | 0 | 0
Kóta dna základu C |  | 258.02 | 258.26 | 258.47 | 258.69 | 258.83 | 258.95 | 260.19 | 261.48
Konstr. výška [m] H |  | 2.19 | 2.16 | 1.84 | 1.93 | 2.36 | 2.37 | 2.04 | 1.88
Hloubka výkopu [m] V |  | 2.19 | 2.16 | 1.84 | 1.93 | 2.36 | 2.37 | 2.04 | 1.88
Výška skruží [m] W |  | 0.5 | 0.5 | 0.25 | 0.25 | 0.75 | 0.75 | 0.25 | 0.25
| 1000 mm | 0 | 0 | 0 | 0 | 0 | 0 | 0 | 0 | 0
Počet skruží | 500 mm | 1 | 1 | 0 | 0 | 1 | 1 | 0 | 0 | 4
| 250 mm | 0 | 0 | 1 | 1 | 1 | 1 | 1 | 1 | 6
Výška prstenců [mm] h |  | 130 | 100 | 30 | 120 | 50 | 60 | 230 | 70
| 60 mm | [8 empty] | 2 | bar: Š7; Š9
Počet prstenců | 80 mm | [8 empty] | 0
| 100 mm | [8 empty] | 2 | bar: Š3; Š8
| 120 mm | [8 empty] | 3 | bar: Š2; Š5; Š8
Výška kanal.dna [mm] Z |  | 750 | 750 | 750 | 750 | 750 | 750 | 750 | 750
Revizní šachtice - typ | bar: Š2 to Š9
Poklop s rámem– typ | bar: Š2 to Š9
Označení sběrače | bar: Š2 to Š9
Tabulka šachtic č. 58
Označení šachtic |  | Š10 | Š11 | Š12 | Š13 | Š14 | Š15 | Š16 | Š17
Kóta poklopu | A | 263.58 | 263.94 | 265.45 | 268.05 | 270.72 | 271.7 | 272.58 | 273.11
Kóta stáv. terénu B |  | 263.58 | 263.94 | 265.45 | 268.05 | 270.72 | 271.7 | 272.58 | 273.11
Kóta odtoku | C | 262 | 262.15 | 263.77 | 266.25 | 268.82 | 269.96 | 270.88 | 271.43
Profil odtoku [mm] DN |  | 250 | 250 | 250 | 250 | 250 | 250 | 250 | 250
DN 1
Profil přítoku | DN 2 | 250 | 250 | 250 | 250 | 250 | 250 | 250 | 250
[mm] | DN 3 | Š12: 150
E 1
Kóta přítoku | E 2 | 262.02 | 262.19 | 263.83 | 266.31 | 268.89 | 270.02 | 270.91 | 271.45
| E 3 | Š12: 264
| h 1 | 0 | 0 | 0 | 0 | 0 | 0 | 0 | 0
Spád nivelet | h 2 | 20 | 40 | 60 | 60 | 70 | 60 | 30 | 20
[mm] | h 3 | 0 | 0 | 230 | 0 | 0 | 0 | 0 | 0
Kóta dna základu C |  | 261.8 | 261.95 | 263.57 | 266.05 | 268.62 | 269.76 | 270.68 | 271.23
Konstr. výška [m] H |  | 1.78 | 1.99 | 1.88 | 2 | 2.1 | 1.94 | 1.9 | 1.88
Hloubka výkopu [m] V |  | 1.78 | 1.99 | 1.88 | 2 | 2.1 | 1.94 | 1.9 | 1.88
Výška skruží [m] W |  | 0 | 0.25 | 0.25 | 0.25 | 0.5 | 0.25 | 0.25 | 0.25
| 1000 mm | 0 | 0 | 0 | 0 | 0 | 0 | 0 | 0 | 0
Počet skruží | 500 mm | 0 | 0 | 0 | 0 | 1 | 0 | 0 | 0 | 1
| 250 mm | 0 | 1 | 1 | 1 | 0 | 1 | 1 | 1 | 6
Výška prstenců [mm] h |  | 220 | 180 | 70 | 190 | 40 | 130 | 90 | 70
| 60 mm | [8 empty] | 2 | bar: Š12; Š17
Počet prstenců | 80 mm | [8 empty] | 3 | bar: Š11; Š13; Š16
| 100 mm | [8 empty] | 3 | bar: Š10 to Š11; Š13
| 120 mm | [8 empty] | 2 | bar: Š10; Š15
Výška kanal.dna [mm] Z |  | 750 | 750 | 750 | 750 | 750 | 750 | 750 | 750
Revizní šachtice - typ | bar: Š10 to Š17
Poklop s rámem– typ | bar: Š10 to Š17
Označení sběrače | bar: Š10 to Š17
Tabulka šachtic č. 59
Označení šachtic |  | Š18 | Š19 | Š1 | Š1 | Š2 | Š1 | Š2 | Š3
Kóta poklopu | A | 273.41 | 273.84 | 260.21 | 264.08 | 266.99 | 261.27 | 261.22 | 261.86
Kóta stáv. terénu B |  | 273.41 | 273.84 | 260.21 | 264.08 | 266.99 | 261.27 | 261.22 | 261.86
Kóta odtoku | C | 271.81 | 272.19 | 258.5 | 262.27 | 265.24 | 258.46 | 258.99 | 260.05
Profil odtoku [mm] DN |  | 250 | 250 | 250 | 250 | 250 | 250 | 250 | 250
| DN 1 | Š15: 250; Š17: 250
Profil přítoku | DN 2 | 250 | 250 |  | 250 | 150 | 150 | 250 | 150
[mm] | DN 3 | Š12: 150; Š15: 250
| E 1 | Š15: 259.5; Š17: 260.06
Kóta přítoku | E 2 | 271.83 | 272.35 |  | 262.36 | 265.4 | 258.65 | 259.5 | 260.25
| E 3 | Š12: 258.65; Š15: 258.47
| h 1 | 0 | 0 | 0 | 0 | 0 | 1040 | 0 | 10
Spád nivelet | h 2 | 20 | 160 | 0 | 90 | 160 | 190 | 510 | 200
[mm] | h 3 | 0 | 0 | 150 | 0 | 0 | 10 | 0 | 0
Kóta dna základu C |  | 271.61 | 271.99 | 258.3 | 262.07 | 265.04 | 258.26 | 258.79 | 259.85
Konstr. výška [m] H |  | 1.8 | 1.85 | 1.91 | 2.01 | 1.95 | 3.01 | 2.43 | 2.01
Hloubka výkopu [m] V |  | 1.8 | 1.85 | 1.91 | 2.01 | 1.95 | 3.01 | 2.43 | 2.01
Výška skruží [m] W |  | 0 | 0.25 | 0.25 | 0.25 | 0.25 | 1.25 | 0.75 | 0.25
| 1000 mm | 0 | 0 | 0 | 0 | 0 | 1 | 0 | 0 | 1
Počet skruží | 500 mm | 0 | 0 | 0 | 0 | 0 | 0 | 1 | 0 | 1
| 250 mm | 0 | 1 | 1 | 1 | 1 | 1 | 1 | 1 | 7
Výška prstenců [mm] h |  | 240 | 40 | 100 | 200 | 140 | 200 | 120 | 200
| 60 mm | [8 empty] | 2 | bar: Š10; Š14
Počet prstenců | 80 mm | [8 empty] | 2 | bar: Š10; Š14
| 100 mm | 1 |  | 1 | 2 |  | 2 |  | 2 | 8
| 120 mm | [8 empty] | 1 | bar: Š16
Výška kanal.dna [mm] Z |  | 750 | 750 | 750 | 750 | 750 | 750 | 750 | 750
Revizní šachtice - typ | bar: Š10 to Š17
Poklop s rámem– typ | bar: Š10 to Š17
Označení sběrače |  | CA | CA | CB | CC | CC | CD | CD | CD
Tabulka šachtic č. 60
Označení šachtic |  | Š4 | Š5 | Š6 | Š7 | Š8 | Š9 | Š1 | Š1
Kóta poklopu | A | 262.43 | 265.06 | 266.4 | 267.51 | 261.48 | 261.59 | 263.34 | 263
Kóta stáv. terénu B |  | 262.43 | 265.06 | 266.4 | 267.51 | 261.48 | 261.59 | 263.34 | 263
Kóta odtoku | C | 260.54 | 263.13 | 264.43 | 265.78 | 259.64 | 259.9 | 261.68 | 261.07
Profil odtoku [mm] DN |  | 250 | 250 | 250 | 250 | 250 | 250 | 250 | 250
| DN 1 | Š1: 150; Š1: 250
Profil přítoku | DN 2 | 250 | 250 | 250 | 150 | 250 | 150
[mm] | DN 3 | Š9: 150; Š1: 150; Š1: 250
| E 1 | Š1: 261.25; Š1: 261.11
Kóta přítoku | E 2 | 260.57 | 263.17 | 264.47 |  | 259.65 | 260.05
| E 3 | Š7: 265.95; Š9: 260.05; Š1: 261.25; Š1: 261.15
| h 1 | 0 | 0 | 0 | 0 | 0 | 0 | 0 | 40
Spád nivelet | h 2 | 30 | 40 | 40 | 0 | 10 | 150 | 0 | 0
[mm] | h 3 | 0 | 0 | 0 | 170 | 0 | 150 | 0 | 80
Kóta dna základu C |  | 260.34 | 262.93 | 264.23 | 265.58 | 259.44 | 259.7 | 261.48 | 260.87
Konstr. výška [m] H |  | 2.09 | 2.13 | 2.17 | 1.93 | 2.04 | 1.89 | 1.86 | 2.13
Hloubka výkopu [m] V |  | 2.09 | 2.13 | 2.17 | 1.93 | 2.04 | 1.89 | 1.86 | 2.13
Výška skruží [m] W |  | 0.5 | 0.5 | 0.5 | 0.25 | 0.25 | 0.25 | 0.25 | 0.5
| 1000 mm | 0 | 0 | 0 | 0 | 0 | 0 | 0 | 0 | 0
Počet skruží | 500 mm | 1 | 1 | 1 | 0 | 0 | 0 | 0 | 1 | 4
| 250 mm | 0 | 0 | 0 | 1 | 1 | 1 | 1 | 0 | 4
Výška prstenců [mm] h |  | 30 | 70 | 110 | 120 | 230 | 80 | 50 | 70
| 60 mm | [8 empty] | 2 | bar: Š5; Š1
Počet prstenců | 80 mm | [8 empty] | 1 | bar: Š9
| 100 mm | [8 empty] | 2 | bar: Š6; Š8
| 120 mm | [8 empty] | 2 | bar: Š7 to Š8
Výška kanal.dna [mm] Z |  | 750 | 750 | 750 | 750 | 750 | 750 | 750 | 750
Revizní šachtice - typ | bar: Š4 to Š1
Poklop s rámem– typ | bar: Š4 to Š1
Označení sběrače |  | CD | CD | CD | CD | CD1 | CD1 | CE | CF
Tabulka šachtic č. 61
Označení šachtic |  | Š2 | Š3 | Š4 | Š5 | Š6 | Š7 | Š8 | Š9
Kóta poklopu | A | 263.25 | 265.17 | 266.51 | 270.01 | 271.66 | 243.54 | 274.1 | 274.39
Kóta stáv. terénu B |  | 263.25 | 265.17 | 266.51 | 270.01 | 271.66 | 243.54 | 274.1 | 274.39
Kóta odtoku | C | 261.48 | 263.25 | 264.68 | 268.22 | 269.96 | 241.84 | 272.36 | 272.71
Profil odtoku [mm] DN |  | 250 | 250 | 250 | 250 | 250 | 250 | 250 | 250
DN 1
Profil přítoku | DN 2 | 250 | 250 | 250 | 250 | 250 | 250 | 250 | 250
[mm] | DN 3
E 1
Kóta přítoku | E 2 | 261.53 | 263.36 | 264.78 | 268.27 | 269.99 | 241.86 | 272.38 | 272.73
E 3
| h 1 | 0 | 0 | 0 | 0 | 0 | 0 | 0 | 0
Spád nivelet | h 2 | 50 | 110 | 100 | 50 | 30 | 20 | 20 | 20
[mm] | h 3 | 0 | 0 | 0 | 0 | 0 | 0 | 0 | 0
Kóta dna základu C |  | 261.28 | 263.05 | 264.48 | 268.02 | 269.76 | 241.64 | 272.16 | 272.51
Konstr. výška [m] H |  | 1.97 | 2.12 | 2.03 | 1.99 | 1.9 | 1.9 | 1.94 | 1.88
Hloubka výkopu [m] V |  | 1.97 | 2.12 | 2.03 | 1.99 | 1.9 | 1.9 | 1.94 | 1.88
Výška skruží [m] W |  | 0.25 | 0.5 | 0.25 | 0.25 | 0.25 | 0.25 | 0.25 | 0.25
| 1000 mm | 0 | 0 | 0 | 0 | 0 | 0 | 0 | 0 | 0
Počet skruží | 500 mm | 0 | 1 | 0 | 0 | 0 | 0 | 0 | 0 | 1
| 250 mm | 1 | 0 | 1 | 1 | 1 | 1 | 1 | 1 | 7
Výška prstenců [mm] h |  | 160 | 60 | 220 | 180 | 90 | 90 | 130 | 70
| 60 mm | [8 empty] | 3 | bar: Š2 to Š3; Š9
Počet prstenců | 80 mm | [8 empty] | 3 | bar: Š5 to Š7
| 100 mm | [8 empty] | 3 | bar: Š2; Š4 to Š5
| 120 mm | [8 empty] | 1 | bar: Š4
Výška kanal.dna [mm] Z |  | 750 | 750 | 750 | 750 | 750 | 750 | 750 | 750
Revizní šachtice - typ | bar: Š2 to Š9
Poklop s rámem– typ | bar: Š2 to Š9
Označení sběrače | bar: Š2 to Š9
Tabulka šachtic č. 62
Označení šachtic |  | Š10 | Š11 | Š12 | Š13 | Š14 | Š1 | Š2 | Š1
Kóta poklopu | A | 275.79 | 276.86 | 263.03 | 263.03 | 263.44 | 265.07 | 267.47 | 264.54
Kóta stáv. terénu B |  | 275.79 | 276.86 | 263.03 | 263.03 | 263.44 | 265.07 | 267.47 | 264.54
Kóta odtoku | C | 273.98 | 275.25 | 261.28 | 261.44 | 261.78 | 263.41 | 265.84 | 262.73
Profil odtoku [mm] DN |  | 250 | 250 | 250 | 250 | 250 | 250 | 250 | 250
| DN 1 | Š11: 150; Š12: 250; Š13: 150
Profil přítoku | DN 2 | 250 |  | 250 |  | 150 | 250 |  | 250
[mm] | DN 3 | Š2: 150
| E 1 | Š11: 275.35; Š12: 261.42; Š13: 261.6
Kóta přítoku | E 2 | Š10: 274; Š12: 261.29; Š14: 261.8; Š1: 263.47
| E 3 | Š2: 265.95; Š1: 262.75
| h 1 | 0 | 100 | 140 | 160 | 0 | 0 | 0 | 0
Spád nivelet | h 2 | 20 | 0 | 10 | 0 | 20 | 60 | 0 | 0
[mm] | h 3 | 0 | 0 | 0 | 0 | 0 | 0 | 110 | 20
Kóta dna základu C |  | 273.78 | 275.05 | 261.08 | 261.24 | 261.58 | 263.21 | 265.64 | 262.53
Konstr. výška [m] H |  | 2.01 | 1.81 | 1.95 | 1.79 | 1.86 | 1.86 | 1.83 | 2.01
Hloubka výkopu [m] V |  | 2.01 | 1.81 | 1.95 | 1.79 | 1.86 | 1.86 | 1.83 | 2.01
Výška skruží [m] W |  | 0.25 | 0.25 | 0.25 | 0 | 0.25 | 0.25 | 0.25 | 0.25
| 1000 mm | 0 | 0 | 0 | 0 | 0 | 0 | 0 | 0 | 0
Počet skruží | 500 mm | 0 | 0 | 0 | 0 | 0 | 0 | 0 | 0 | 0
| 250 mm | 1 | 1 | 1 | 0 | 1 | 1 | 1 | 1 | 7
Výška prstenců [mm] h |  | 200 | 2.2204e-12 | 140 | 230 | 50 | 50 | 20 | 200
| 60 mm | [8 empty] | 1 | bar: Š12
Počet prstenců | 80 mm | [8 empty] | 1 | bar: Š12
| 100 mm | Š10: 2; Š13: 1; Š1: 2 | 5
| 120 mm | [8 empty] | 1 | bar: Š13
Výška kanal.dna [mm] Z |  | 750 | 750 | 750 | 750 | 750 | 750 | 750 | 750
Revizní šachtice - typ | bar: Š10 to Š1
Poklop s rámem– typ | bar: Š10 to Š1
Označení sběrače |  | CF | CF | CF1 | CF1 | CF2 | CG | CG | CH
Tabulka šachtic č. 63
Označení šachtic |  | Š2 | Š3 | Š4 | Š5 | Š1-SP | Š2 | Š3 | Š4
Kóta poklopu | A | 264.83 | 266.13 | 267.25 | 269.35 | 264.16 | 264.56 | 264.8 | 265.62
Kóta stáv. terénu B |  | 264.83 | 266.13 | 267.25 | 269.35 | 264.16 | 264.56 | 264.8 | 265.62
Kóta odtoku | C | 263.19 | 264.38 | 265.56 | 267.72 | 260.59 | 262.79 | 262.99 | 263.61
Profil odtoku [mm] DN |  | 250 | 250 | 250 | 250 | 250 | 250 | 250 | 250
| DN 1 | Š3: 150; Š5: 150; Š1-SP: 250
Profil přítoku | DN 2 | 250 | 250 | 250 |  |  | 250 | 250 | 250
[mm] | DN 3 | Š5: 150; Š1-SP: 250; Š3: 150
| E 1 | Š3: 264.6; Š5: 267.9; Š1-SP: 262.6
Kóta přítoku | E 2 | 263.22 | 264.43 | 265.62 |  | 261 | 262.81 | 263.01 | 263.99
| E 3 | Š5: 267.9; Š3: 263.2
| h 1 | 0 | 220 | 0 | 180 | 2010 | 0 | 0 | 0
Spád nivelet | h 2 | 30 | 50 | 60 | 0 | 410 | 20 | 20 | 380
[mm] | h 3 | 0 | 0 | 0 | 180 | 0 | 0 | 210 | 0
Kóta dna základu C |  | 262.99 | 264.18 | 265.36 | 267.52 | 260.39 | 262.59 | 262.79 | 263.41
Konstr. výška [m] H |  | 1.84 | 1.95 | 1.89 | 1.83 | 3.77 | 1.97 | 2.01 | 2.21
Hloubka výkopu [m] V |  | 1.84 | 1.95 | 1.89 | 1.83 | 3.77 | 1.97 | 2.01 | 2.21
Výška skruží [m] W |  | 0.25 | 0.25 | 0.25 | 0.25 | 2 | 0.25 | 0.25 | 0.5
| 1000 mm | 0 | 0 | 0 | 0 | 2 | 0 | 0 | 0 | 2
Počet skruží | 500 mm | 0 | 0 | 0 | 0 | 0 | 0 | 0 | 1 | 1
| 250 mm | 1 | 1 | 1 | 1 | 0 | 1 | 1 | 0 | 6
Výška prstenců [mm] h |  | 30 | 140 | 80 | 20 | 210 | 160 | 200 | 150
| 60 mm | [8 empty] | 3 | bar: Š3; Š2; Š4
Počet prstenců | 80 mm | [8 empty] | 3 | bar: Š3 to Š4; Š4
| 100 mm | Š1-SP: 2; Š2: 1; Š3: 2 | 5
| 120 mm | [8 empty] | 0
Výška kanal.dna [mm] Z |  | 750 | 750 | 750 | 750 | 750 | 750 | 750 | 750
Revizní šachtice - typ |  | 1 | 1 | 1 | 1 | 2 | 1 | 1 | 1
Poklop s rámem– typ | bar: Š2 to Š4
Označení sběrače | bar: Š2 to Š4
ŠACHTY TYP 1 – PREFABRIKOVANÉ ŠACHTOVÉ DNO
ŠACHTY TYP 2 – SPÁDIŠTĚ
Tabulka šachtic č. 64
Označení šachtic |  | Š5 | Š6 | Š7-SP | Š8-SP | Š9 | Š10 | Š11 | Š12
Kóta poklopu | A | 267.16 | 267.28 | 264.03 | 264.05 | 265.02 | 264.35 | 264.28 | 263.96
Kóta stáv. terénu B |  | 267.16 | 267.28 | 264.03 | 264.05 | 265.02 | 264.35 | 264.28 | 263.96
Kóta odtoku | C | 265.23 | 265.6 | 261.08 | 261.2 | 262.95 | 262.52 | 262.75 | 262.37
Profil odtoku [mm] DN |  | 250 | 250 | 250 | 250 | 250 | 250 | 250 | 250
| DN 1 | Š7-SP: 250; Š8-SP: 250; Š11: 150; Š12: 250
Profil přítoku | DN 2 | Š5: 250; Š6: 150; Š9: 150; Š10: 250
[mm] | DN 3 | Š7-SP: 250; Š8-SP: 250
| E 1 | Š7-SP: 262.25; Š8-SP: 261.24; Š11: 262.9; Š12: 262.38
Kóta přítoku | E 2 | Š5: 265.26; Š6: 265.8; Š9: 263.1; Š10: 262.53
| E 3 | Š7-SP: 261.09; Š8-SP: 262.3
| h 1 | 0 | 0 | 1170 | 40 | 0 | 0 | 150 | 10
Spád nivelet | h 2 | 30 | 200 | 0 | 0 | 150 | 10 | 0 | 0
[mm] | h 3 | 0 | 0 | 10 | 1100 | 0 | 0 | 0 | 0
Kóta dna základu C |  | 265.03 | 265.4 | 260.88 | 261 | 262.75 | 262.32 | 262.55 | 262.17
Konstr. výška [m] H |  | 2.13 | 1.88 | 3.15 | 3.05 | 2.27 | 2.03 | 1.73 | 1.79
Hloubka výkopu [m] V |  | 2.13 | 1.88 | 3.15 | 3.05 | 2.27 | 2.03 | 1.73 | 1.79
Výška skruží [m] W |  | 0.5 | 0.25 | 1.5 | 1.25 | 0.5 | 0.25 | 0 | 0
| 1000 mm | 0 | 0 | 1 | 1 | 0 | 0 | 0 | 0 | 2
Počet skruží | 500 mm | 1 | 0 | 1 | 0 | 1 | 0 | 0 | 0 | 3
| 250 mm | 0 | 1 | 0 | 1 | 0 | 1 | 0 | 0 | 3
Výška prstenců [mm] h |  | 70 | 70 | 90 | 240 | 210 | 220 | 170 | 230
| 60 mm | [8 empty] | 4 | bar: Š5 to Š6; Š8-SP; Š11
Počet prstenců | 80 mm | [8 empty] | 2 | bar: Š7-SP to Š8-SP
| 100 mm |  |  |  | 1 | 2 | 1 | 1 | 1 | 6
| 120 mm | [8 empty] | 2 | bar: Š10; Š12
Výška kanal.dna [mm] Z |  | 750 | 750 | 750 | 750 | 750 | 750 | 750 | 750
Revizní šachtice - typ |  | 1 | 1 | 2 | 2 | 1 | 1 | 1 | 1
Poklop s rámem– typ | bar: Š5 to Š12
Označení sběrače |  | CI | CI | CI1 | CI1 | CI1 | CI2 | CI2 | CI3
ŠACHTY TYP 1 – PREFABRIKOVANÉ ŠACHTOVÉ DNO
ŠACHTY TYP 2 – SPÁDIŠTĚ
Tabulka šachtic č. 65
Označení šachtic |  | Š13 | Š1 | Š2 | Š3 | Š1
Kóta poklopu | A | 264.51 | 269.56 | 270.28 | 272.14 | 270.33
Kóta stáv. terénu B |  | 264.51 | 269.56 | 270.28 | 272.14 | 270.33
Kóta odtoku | C | 262.85 | 267.96 | 268.49 | 270.44 | 268.7
Profil odtoku [mm] DN |  | 250 | 250 | 250 | 250 | 250
| DN 1 | Š5: 250; Š6: 250
Profil přítoku | DN 2 | Š7-SP: 250; Š8-SP: 150; Š9: 150
[mm] | DN 3
| E 1 | Š5: 263; Š6: 267.99
Kóta přítoku | E 2 | Š7-SP: 268.53; Š8-SP: 270.65; Š9: 268.8
E 3
| h 1 | 150 | 30 | 0 | 0 | 0
Spád nivelet | h 2 | 0 | 0 | 40 | 210 | 100
[mm] | h 3 | 0 | 0 | 0 | 0 | 0
Kóta dna základu C |  | 262.65 | 267.76 | 268.29 | 270.24 | 268.5
Konstr. výška [m] H |  | 1.86 | 1.8 | 1.99 | 1.9 | 1.83
Hloubka výkopu [m] V |  | 1.86 | 1.8 | 1.99 | 1.9 | 1.83
Výška skruží [m] W |  | 0.25 | 0 | 0.25 | 0.25 | 0.25
| 1000 mm | 0 | 0 | 0 | 0 | 0 |  |  |  | 0
Počet skruží | 500 mm | 0 | 0 | 0 | 0 | 0 |  |  |  | 0
| 250 mm | 1 | 0 | 1 | 1 | 1 |  |  |  | 4
Výška prstenců [mm] h |  | 50 | 240 | 180 | 90 | 20
| 60 mm | [8 empty] | 1 | bar: Š6
Počet prstenců | 80 mm | [8 empty] | 3 | bar: Š6 to Š8-SP
| 100 mm | [8 empty] | 2 | bar: Š6 to Š7-SP
| 120 mm | [8 empty] | 0
Výška kanal.dna [mm] Z |  | 750 | 750 | 750 | 750 | 750
Revizní šachtice - typ | bar: Š5 to Š9
Poklop s rámem– typ | bar: Š5 to Š9
Označení sběrače |  | CI3 | CJ | CJ | CJ | CK
Tabulka šachtic č. 66
Označení šachtic |  | Š5: Š20; Š6: Š21; Š7-SP: Š22; Š8-SP: Š23
Kóta poklopu | A | Š5: 262.1; Š6: 263.68; Š7-SP: 264.84; Š8-SP: 264.98
Kóta stáv. terénu B |  | Š5: 262.1; Š6: 263.68; Š7-SP: 264.84; Š8-SP: 264.98
Kóta odtoku | C | Š5: 259.98; Š6: 261.75; Š7-SP: 263.12; Š8-SP: 263.28
Profil odtoku [mm] DN |  | Š5: 250; Š6: 250; Š7-SP: 250; Š8-SP: 250
| DN 1 | Š5: 200; Š6: 150
Profil přítoku | DN 2 | Š5: 250; Š6: 250; Š7-SP: 250
[mm] | DN 3 | Š8-SP: 150
| E 1 | Š5: 260.15; Š6: 261.9
Kóta přítoku | E 2 | Š5: 259.02; Š6: 261.79; Š7-SP: 263.16
| E 3 | Š8-SP: 263.4
| h 1 | Š5: 170; Š6: 150; Š7-SP: 0; Š8-SP: 0
Spád nivelet | h 2 | Š5: 0; Š6: 40; Š7-SP: 40; Š8-SP: 0
[mm] | h 3 | Š5: 0; Š6: 0; Š7-SP: 0; Š8-SP: 120
Kóta dna základu C |  | Š5: 259.78; Š6: 261.55; Š7-SP: 262.92; Š8-SP: 263.08
Konstr. výška [m] H |  | Š5: 2.32; Š6: 2.13; Š7-SP: 1.92; Š8-SP: 1.9
Hloubka výkopu [m] V |  | Š5: 2.32; Š6: 2.13; Š7-SP: 1.92; Š8-SP: 1.9
Výška skruží [m] W |  | Š5: 0.75; Š6: 0.5; Š7-SP: 0.25; Š8-SP: 0.25
| 1000 mm | Š5: 0; Š6: 0; Š7-SP: 0; Š8-SP: 0 | 0
Počet skruží | 500 mm | Š5: 1; Š6: 1; Š7-SP: 0; Š8-SP: 0 | 2
| 250 mm | Š5: 1; Š6: 0; Š7-SP: 1; Š8-SP: 1 | 3
Výška prstenců [mm] h |  | Š5: 10; Š6: 70; Š7-SP: 110; Š8-SP: 90
| 60 mm | [8 empty] | 1 | bar: Š6
Počet prstenců | 80 mm | [8 empty] | 1 | bar: Š8-SP
| 100 mm | [8 empty] | 1 | bar: Š7-SP
| 120 mm | [8 empty] | 0
Výška kanal.dna [mm] Z |  | Š5: 750; Š6: 750; Š7-SP: 750; Š8-SP: 750
Revizní šachtice - typ | bar: Š5 to Š8-SP
Poklop s rámem– typ | bar: Š5 to Š8-SP
Označení sběrače |  | Š5: CA1; Š6: CA1; Š7-SP: CA1; Š8-SP: CA1

## List1
Tabulka šachtic č.1
Označení šachtic |  | Š1 | Š2 | Š3 | Š4 | Š5 | Š6 | Š7 | Š8
Kóta poklopu | A | 350.25 | 349.91 | 349.88 | 349.4 | 349.53 | 350.36 | 350.7 | 350.82
Kóta stáv. terénu | B | 350.25 | 349.91 | 349.88 | 349.4 | 349.53 | 350.36 | 350.7 | 350.82
Kóta odtoku | C | 346.95 | 347.39 | 347.42 | 347.59 | 347.83 | 348.54 | 348.84 | 349.01
Profil odtoku[mm] | DN | 250 | 250 | 250 | 250 | 250 | 250 | 250 | 250
| DN1 | Š1: 250; Š3: 250; Š8: 250
Profil přítoku | DN2 |  |  | 250 | 250 | 250 | 150 | 250
[mm] | DN3 | Š2: 250; Š4: 150; Š5: 150; Š6: 250
| E1 | Š1: 346.99; Š3: 347.43; Š8: 349.03
Kóta přítoku | E2 |  |  | 347.43 | 347.6 | 347.84 | 348.69 | 348.85
| E3 | Š2: 347.4; Š4: 347.74; Š5: 347.98; Š6: 348.55
| h1 | 40 | 0 | 10 | 0 | 0 | 0 | 0 | 20
Spád nivelet | h2 | 0 | 0 | 10 | 10 | 10 | 150 | 10 | 0
[mm] | h3 | 0 | 10 | 0 | 150 | 150 | 10 | 0 | 0
Kóta dna základu | C | 346.75 | 347.19 | 347.22 | 347.39 | 347.63 | 348.34 | 348.64 | 348.81
Konstr. výška [m] | H | 3.5 | 2.72 | 2.66 | 2.01 | 1.9 | 2.02 | 2.06 | 2.01
Hloubka výkopu [m] | V | 3.5 | 2.72 | 2.66 | 2.01 | 1.9 | 2.02 | 2.06 | 2.01
Výška skruží [m] | W | 1.5 | 0.75 | 0.75 | 0 | 0 | 0 |  | 0
| 1000mm | 1 | 0 | 0 | 0 | 0 | 0 |  | 0 | 1
Počet skruží | 500mm | 1 | 1 | 1 | 0 | 0 | 0 |  | 0 | 3
| 250mm | 0 | 1 | 1 | 0 | 0 | 0 |  | 0 | 2
Výška prstenců [mm] | h | 190 | 160 | 100 | 200 | 90 | 210 |  | 200
| 40mm | [8 empty] | 0
| 60mm | [8 empty] | 1 | bar: Š2
Počet prstenců | 80mm | [8 empty] | 3 | bar: Š1 to Š2; Š5
| 100mm | 1 |  | 1 | 2 |  | 2 |  | 2 | 8
| 120mm | [8 empty] | 0
Výška kanal. dna [mm] | Z | 1000 | 1000 | 1000 | 1000 | 1000 | 1000 |  | 1000
Revizní šachtice-typ |  | 1 | 1 | 1 | 1 | 1 | 1 | 2 | 1
Poklop srámem–typ |  | B125 | D400 | D400 | D400 | D400 | D400 | B125 | B125
Označení sběrače | bar: Š1 to Š8
ŠACHTY TYP1–PREFABRIKOVANÉ ŠACHTOVÉ DNO
ŠACHTY TYP2–PLASTOVÁ ŠACHTICE DN 600 mm
ŠACHTY OZNAČENÉ * - S PŘECHODOVOU DESKOU
1. Etapa
Tabulka šachtic č.2
Označení šachtic |  | Š9 | Š10 | Š11 | Š12 | Š13 | Š14 | Š15 | Š16
Kóta poklopu | A | 351.7 | 351.8 | 351.68 | 351.7 | 350.28 | 351.66 | 351.95 | 352.57
Kóta stáv. terénu | B | 351.7 | 351.8 | 351.68 | 351.7 | 350.28 | 351.66 | 351.95 | 352.57
Kóta odtoku | C | 349.55 | 349.59 | 349.93 | 349.99 | 348.46 | 349.4 | 349.71 | 350.76
Profil odtoku[mm] | DN | 250 | 250 | 250 | 250 | 250 | 250 | 250 | 250
| DN1 | Š10: 250; Š13: 150; Š14: 250; Š15: 150
Profil přítoku | DN2 | 250 |  | 250 | 150 | 250 | 150
[mm] | DN3 | Š9: 250; Š12: 150; Š14: 150; Š15: 250
| E1 | Š10: 349.6; Š13: 348.61; Š14: 349.42; Š15: 349.86
Kóta přítoku | E2 | 349.56 |  | 349.94 | 350.14 | 348.48 | 349.55
| E3 | Š9: 349.57; Š12: 350.14; Š14: 349.55; Š15: 349.74
| h1 | 0 | 10 | 0 | 0 | 150 | 20 | 150 | 0
Spád nivelet | h2 | 10 | 0 | 10 | 150 | 20 | 150 | 0 | 0
[mm] | h3 | 20 | 0 | 0 | 150 | 0 | 150 | 30 | 0
Kóta dna základu | C | 349.35 | 349.39 | 349.73 | 349.79 | 348.26 | 349.2 | 349.51 | 350.56
Konstr. výška [m] | H | 2.35 | 2.41 | 1.95 | 1.91 | 2.02 | 2.46 | 2.44 | 2.01
Hloubka výkopu [m] | V | 2.35 | 2.41 | 1.95 | 1.91 | 2.02 | 2.46 | 2.44 | 2.01
Výška skruží [m] | W | 0.5 | 0.5 |  | 0 | 0 | 0.5 | 0.5 | 0
| 1000mm | 0 | 0 |  | 0 | 0 | 0 | 0 | 0 | 0
Počet skruží | 500mm | 1 | 1 |  | 0 | 0 | 1 | 1 | 0 | 4
| 250mm | 0 | 0 |  | 0 | 0 | 0 | 0 | 0 | 0
Výška prstenců [mm] | h | 40 | 100 |  | 100 | 210 | 150 | 130 | 200
| 40mm | [8 empty] | 2 | bar: Š9; Š14
| 60mm | [8 empty] | 0
Počet prstenců | 80mm | [8 empty] | 0
| 100mm |  | 1 |  | 1 | 2 | 1 |  | 2 | 7
| 120mm | [8 empty] | 1 | bar: Š15
Výška kanal. dna [mm] | Z | 1000 | 1000 |  | 1000 | 1000 | 1000 | 1000 | 1000
Revizní šachtice-typ |  | 1 | 1 | 2 | 1 | 1 | 1 | 1 | 1
Poklop srámem–typ |  | B125 | D400 | D400 | D400 | D400 | D400 | D400 | D400
Označení sběrače | bar: Š9 to Š16
ŠACHTY TYP1–PREFABRIKOVANÉ ŠACHTOVÉ DNO
ŠACHTY TYP2–PLASTOVÁ ŠACHTICE DN 600 mm
ŠACHTY OZNAČENÉ * - S PŘECHODOVOU DESKOU
Tabulka šachtic č.3
Označení šachtic |  | Š9: Š17; Š10: Š18
Kóta poklopu | A | Š9: 351.8; Š10: 351.84
Kóta stáv. terénu | B | Š9: 351.8; Š10: 351.84
Kóta odtoku | C | Š9: 349.74; Š10: 350.02
Profil odtoku[mm] | DN | Š9: 250; Š10: 250
| DN1 | Š10: 150
Profil přítoku | DN2 | Š9: 250; Š10: 150
[mm] | DN3
| E1 | Š10: 350.17
Kóta přítoku | E2 | Š9: 349.78; Š10: 350.17
E3
| h1 | Š9: 0; Š10: 150
Spád nivelet | h2 | Š9: 40; Š10: 150
[mm] | h3 | Š9: 0; Š10: 0
Kóta dna základu | C | Š9: 349.54; Š10: 349.82
Konstr. výška [m] | H | Š9: 2.26; Š10: 2.02
Hloubka výkopu [m] | V | Š9: 2.26; Š10: 2.02
Výška skruží [m] | W | Š10: 0
| 1000mm | Š10: 0 | 0
Počet skruží | 500mm | Š10: 0 | 0
| 250mm | Š10: 0 | 0
Výška prstenců [mm] | h | Š10: 210
| 40mm | [8 empty] | 0
| 60mm | [8 empty] | 0
Počet prstenců | 80mm | [8 empty] | 0
| 100mm | Š10: 2 | 2
| 120mm | [8 empty] | 0
Výška kanal. dna [mm] | Z | Š10: 1000
Revizní šachtice-typ |  | Š9: 2; Š10: 1
Poklop srámem–typ |  | Š9: D400; Š10: D400
Označení sběrače | bar: Š9 to Š10
ŠACHTY TYP1–PREFABRIKOVANÉ ŠACHTOVÉ DNO
ŠACHTY TYP2–PLASTOVÁ ŠACHTICE DN 600 mm
ŠACHTY OZNAČENÉ * - S PŘECHODOVOU DESKOU