## Sheet1
Tabulka odboček | [9 empty] | A (m)= | 0.1
Úsek |  | DN | SPÁD | DÉLKA | Materiál | Kóta terénu |  | Dno potrubí |  | Hloubka výkopu
[6 empty] | začátek | konec | začátek | konec | začátek | konec
od | do | [mm] | [ % ] | [ m ] |  | m.n.m. | m.n.m. | m.n.m. | m.n.m. | [ m ] | [ m ]
SBĚRAČ "S"
ODBOČKA O1-Č.P.27 :
Š4 | KO1 | 150 | 13.6667 | 3 | PP-MD DN 150 | 349.4 | 349.65 | 347.74 | 348.15 | 1.76 | 1.6
ODBOČKA O2-Č.P.29 :
Š5 | KO2 | 150 | 2.5818 | 27.5 | PP-MD DN 150 | 349.53 | 350.19 | 347.98 | 348.69 | 1.65 | 1.6
ODBOČKA O3-Č.P.28 :
ZO3 | KO3 | 150 | 5.6757 | 3.7 | PP-MD DN 150 | 349.57 | 349.65 | 347.94 | 348.15 | 1.73 | 1.6
ODBOČKA O4-Č.P.547 :
Š6 | KO4 | 150 | 3.4286 | 14 | PP-MD DN 150 | 350.36 | 350.67 | 348.69 | 349.17 | 1.77 | 1.6
ODBOČKA O5-Č.P.548 :
ZO5 | KO5 | 150 | 34.5 | 2 | PP-MD DN 150 | 351.85 | 351.88 | 349.69 | 350.38 | 2.26 | 1.6
ODBOČKA O6-Č.P.33 :
ZO6 | KO6 | 150 | 24.8 | 2.5 | PP-MD DN 150 | 351.89 | 351.86 | 349.74 | 350.36 | 2.25 | 1.6
ODBOČKA O7-Č.P.1596 :
ZO7 | KO7 | 150 | 38 | 1 | PP-MD DN 150 | 351.82 | 351.76 | 349.88 | 350.26 | 2.04 | 1.6
ODBOČKA O8-Č.P.1597 :
Š12 | KO8 | 150 | 1.5 | 4 | PP-MD DN 150 | 351.7 | 351.7 | 350.14 | 350.2 | 1.66 | 1.6
ODBOČKA O9-Č.P.34 :
Š12 | KO9 | 50 | -3.125 | 24 | PE DN 50 | 351.7 | 351.89 | 350.14 | 349.39 | 1.66 | 2.6
ODBOČKA O19-Č.P.548 :
ZO19 | KO19 | 150 | 14 | 2 | PP-MD DN 150 | 351.28 | 351.3 | 349.52 | 349.8 | 1.86 | 1.6
SBĚRAČ "S1"
ODBOČKA O10-Č.P.446 :
ZO10 | KO10 | 150 | 16.4 | 2.5 | PP-MD DN 150 | 349.88 | 349.84 | 347.93 | 348.34 | 2.05 | 1.6
ODBOČKA O11-Č.PARC 630/5 :
Š13 | KO11 | 150 | 6.6667 | 2.1 | PP-MD DN 150 | 350.28 | 350.25 | 348.61 | 348.75 | 1.77 | 1.6
ODBOČKA O12-Č.P.26 :
Š14 | KO12 | 150 | 22.8571 | 2.8 | PP-MD DN 150 | 351.66 | 351.69 | 349.55 | 350.19 | 2.21 | 1.6
ODBOČKA O13-Č.P.25 :
Š14 | KO13 | 150 | 4.7111 | 22.5 | PP-MD DN 150 | 351.66 | 352.11 | 349.55 | 350.61 | 2.21 | 1.6 | 101.5
ODBOČKA O14-Č.PARC.633 :
Š15 | KO14 | 150 | 27.7778 | 2.7 | PP-MD DN 150 | 351.95 | 352.11 | 349.86 | 350.61 | 2.19 | 1.6
ODBOČKA O15-Č.PARC.639 :
ZO15 | KO15 | 150 | 17.1429 | 2.8 | PP-MD DN 150 | 352.41 | 352.49 | 350.51 | 350.99 | 2 | 1.6
ODBOČKA O18-Č.P.429 :
ZO18 | KO18 | 150 | 8.9655 | 2.9 | PP-MD DN 150 | 350.14 | 350.15 | 348.39 | 348.65 | 1.85 | 1.6
SBĚRAČ "S2"
ODBOČKA O16-Č.P.32 :
Š18 | KO16 | 150 | 7.2727 | 3.3 | PP-MD DN 150 | 351.84 | 351.91 | 350.17 | 350.41 | 1.77 | 1.6
ODBOČKA O17-Č.P.581 :
Š18 | KO17 | 150 | 85 | 0.2 | PP-MD DN 150 | 351.84 | 351.84 | 350.17 | 350.34 | 1.77 | 1.6 | 125.5