## AVT Zubri
|  | AVT Zubri | Celkem bez DPH |  |  | 0
p.č. |  |  |  | mj. | počet | cena | celkem | výrobce / typ / model zařízení
|  | Hlavní sál a jeviště- ozvučení | [5 empty] | 0
1 |  | Hlavní ozvučení - široký | Reproboxy Line Array pro publikum od 50 do 5 000 lidí. Univerzální použití – montáž na tyč, vystackování na subwoofery, případně možnost zavěšení v horizontální, či vertikální konfiguraci. 2-pásmový 10″ + 2,5" pasivní reprobox, pokrytí 70/110° symetricky nebo 90° asymetricky, úhel vykrytí 30°, vysoký výstupní výkon (137 dB SPL max), frekvenční rozsah 67 Hz - 20 kHz, Impedance 8 Ω, Krytí proti vlivům počasí (IP55), Plug-and-play připojení, Včetně černých kovových krycích mřížek z důvodu ochrany, konektory: VSTUP: 1 × 4-pin speakON, LINKA: 1 × 4-pin speakON | ks | 4 |  | 0
2 |  | Hlavní ozvučení - úzký | Reproboxy Line Array pro publikum od 50 do 5 000 lidí. Univerzální použití – montáž na tyč, vystackování na subwoofery, případně možnost zavěšení v horizontální, či vertikální konfiguraci. 2-pásmový 10″ + 2,5" pasivní reprobox, pokrytí 70/110° symetricky nebo 90° asymetricky, úhel vykrytí 10°, vysoký výstupní výkon (140 dB SPL max), frekvenční rozsah 66 Hz - 20 kHz, Impedance 8 Ω, Krytí proti vlivům počasí (IP55), Plug-and-play připojení, Včetně černých kovových krycích mřížek z důvodu ochrany, konektory: VSTUP: 1 × 4-pin speakON, LINKA: 1 × 4-pin speakON | ks | 2 |  | 0
3 |  | Rám pro vertikální instalaci hlavních clusterní fullranage | Systémový držák clusteru umožňující naklopení a natočení až 4 line array reproduktorů. Instalace na stěnovou konzoli. | ks | 2 |  | 0
4 |  | Subwoofer | Kompaktní referenční subwoofer navržený pro rozšíření pásma systémů Line Array. 1 ks přímo vyzařujícím 21" měnič s velkou výchylkou, montovaným uvnitř bass-reflexové ozvučnice. Vysoký výstupní výkon (138 dB SPL max). frekvenční rozsah 31 Hz - 100 Hz. Impedance 8 Ω. Plug-and-play připojení. Včetně černých kovových krycích mřížek z důvodu ochrany. konektory: VSTUP: 1 × 4-pin speakON, LINKA: 1 × 4-pin speakON | ks | 2 |  | 0
5 |  | Odposlechové reproboxy - jeviště typ 1 | Koaxiální dvoupásmový reprobox s 12" LF měničem a 3" HF měničem, - vyzařovací charakteristika 90x60°, frekvenční rozsah 59Hz až 20 kHz, max SPL 136 dB/m; 20kg; rozměr / min. 496x430x375 | ks | 2 |  | 0
6 |  | Odposlechové reproboxy - jeviště typ 2 | Koaxiální dvoupásmový reprobox s 8" LF měničem a 3" HF měničem, - vyzařovací charakteristika 90x60°, frekvenční rozsah 59Hz až 20 kHz, max SPL 136 dB/m; 20kg; rozměr / min. 496x430x375 | ks | 2 |  | 0
7 |  | Držáky odposlechových reproboxů typ 1 | Nastavitelný U držák odposlechových reproboxů LF 12" - originální - příslušenství, náklon i natočení | ks | 2 |  | 0
8 |  | Držáky odposlechových reproboxů typ 2 | Nastavitelný U držák odposlechových reproboxů LF 8" - originální - příslušenství, náklon i natočení | ks | 2 |  | 0
9 |  | Mobilní odposlechové reproduktory | Koaxiální dvoupásmový aktivní reprobox s 8,5" LF měničem a 1,5" - HF měničem, vyzařovací charakteristika Axi symetrická 100°, frekvenční rozsah 55Hz až 22 kHz, RMS HF / 260W/8ohm, LF 500W/4ohm; max SPL 127 dB/m; 13kg | ks | 2 |  | 0
10 |  | Montážní a spotřební materiál | Kotvící prvky, výztuhy, vzpěry, svářecí materiál, kladky, jistící - lanka, konektory, redukce | kpl | 1 |  | 0
11 |  | Montáž, instalace, oživení, nastavení, školení | Montáž koncových prvků, protažení kabeláže, - instalace stojanů, nastavení a konfigurace, 15% | kpl | 1 |  | 0
|  | Přípojná místa AV | [5 empty] | 0
12 | PM LIVE | Přípojné místo Livepost | osazení : 4xRJ45, 4xXLR/F, 4xXLR/M,2Xsdi nárok : 2x230v/16A | ks | 1 |  | 0
13 | PM STAGE L, PM STAGE P | Přípojné místo Jeviště L a P | osazení : 4xRJ45, 4xXLR/F, 4xXLR/M,2xSDI nárok : 2x230V/16A | ks | 2
14 | APM L,P | Aktivní přípojné místo audio | Aktivní přípojné místo 16 XLR IN / 4 XLR OUT, LCD popisky, Dante | ks | 2 |  | 0
15 | PMV | DTP wall panel HDMI IN | Aktivní přípojné místo HDMI vstupem, DTP (HDBAse-T) výstup, přenos přes CATx kabel do 70m | ks | 1 |  | 0
16 | PM_SPK 01-04 | Přípojné místo repro | osazení : 1x Speakon 4 póly | ks | 4 |  | 0
17 | PM_FORB | Přípojné místo Forbína | osazení : 4xRJ45, 4xXLR/F, 4xXLR/M,nárok : 2x230V/16A | ks | 1 |  | 0
18 | PM_BACK | Přípojné místo Jeviště back | osazení : 4xRJ45, nárok : 2x230V/16A | ks | 1 |  | 0
19 | PM INS01,02 | Přípojné místo inspice | osazení : 4xRJ45, nárok : 2x230V/16A | ks | 2 |  | 0
20 | PM_cinema | Přípojné místo kino L,C,R repro | osazení : 3xSpeakon | ks | 1 |  | 0
21 |  | Montážní a spotřební materiál | Montážní a spotřební materiál | kpl | 1 |  | 0
22 |  | Montáž, instalace, oživení, nastavení, školení | Montáž koncových prvků, protažení kabeláže, - instalace stojanů, nastavení a konfigurace, 15% | kpl | 1 |  | 0
|  | Hlavní sál/režie - audio vybavení | [5 empty] | 0
23 |  | Digitální mixážní konzole | Digitální mixážní konzole. 96kHz SR, 24 mikrofonních / linkových vstupů, 12 analogových výstupů, 2 AES I/O (mono), Word Clock I/O, 1 GPI a 1 GPO, DVI výstup (pro externí monitor), 2 DMI sloty pro rozšiřující karty (až 64 I/O na slot), 2 ethernetová připojení, 2×24 segmentové master / solo indikátory úrovně, Na dotek citlivé enkodéry s integrovaným tlačítkem, 3x multidotykové obrazovky, 31x motorizovaných faderů citlivých na dotek, 4x vrstvy, každá 2 banky po 10-ti faderech, Uživatelsky nastavitelné rozložení bank a kanálů, Snapshoty, Integrované USB2 Audio I/O rozhraní pro nahrávání a přehrávání až 48 kanálů, 48 vstupních flexi Mono/Stereo kanálů (ekvivalent 80 DSP kanálů), 16 flexi Mono/Stereo sběrnic (ekvivalent 32 DSP sběrnic), Stereo Master (2), Solo sběrnice (2 stereo, 4 celkem) a 10×8 matrixů (8), 10 VCA Control Groups, 1x kompresor na kanál a sběrnici, 1x gate na kanál a sběrnici (přepínatelný na ducker nebo kompresor), 16x 32-pásmových grafických ekvalizérů, 8x efektových jednotek, 21× DiGiTube, 21× multipásmové kompresory, 21× dynamické EQ, Uživatelsky definovatelná makra, | ks | 1 |  | 0
24 |  | Duální DANTE karta pro stagebox | Rozšiřující Dante karta pro stagebox | ks | 1 |  | 0
25 |  | Sluchátka | Studiová sluchátka, Frekvenční rozsah: 5 Hz - 35 kHz, kabel 3m, Impedance :80Ohm, Citlivost : 96dB | ks | 1 |  | 0
26 |  | Ovládací tablet | 10" ovládací tablet | ks | 1 |  | 0
27 |  | Stagerack | Systémový stagebox digitální konzole, kapacita nejméně 16x analogový vstup mikrofonní, 8x - analogový linkový výstup, možnost rozšíření o další volitelnou systémovou kartu, napojení přes / multikanálový digitální protokol Dante | ks | 1 |  | 0
28 |  | Aktivní studiové monitory | 2-pásmový aktivní studiový monitor | ks | 4 |  | 0
29 |  | Stojany pro studiové monitory | Stavitelná výška 235 to 280 mm, až 15kg nosnost, zákadna pro repro (pogumovaná) 230x180 mm, základna 200 - 213 mm, náklon ± 10 degrees, | ks | 4 |  | 0
30 |  | Pasivní ovládač hlasitosti | Pasivní ovládač hlasitosti, A/B | ks | 2 |  | 0
31 |  | Pracovní stanice Audio | MINI PC. 8jádrový procesor AMD Ryzen 7 Pro 4750G (3.6GHz, TB 4.4GHz, HyperThreading), 16GB operační paměti DDR4, pevný disk 512GB SSD M.2 PCIe NVMe, bez mechaniky, grafická karta AMD Radeon Graphics, USB (2x 3.0/3.1/3.2 Gen 1, 4x 3.1/3.2 Gen 2 a Type-C 3.1/3.2 Gen 2), WiFi ax, Bluetooth 5.0, 2x DisplayPort, USB klávesnice a myš, OS Windows 10 Pro | ks | 1 |  | 0
32 |  | LCD monitor | LCD monitor Quad HD 2560 × 1440, IPS, 16:9, 4 ms, 75Hz, FreeSync, 350 cd/m2, kontrast 1000:1, DisplayPort 1.2,HDMI 1.4, sluchátkový výstup, nastavitelná výška, pivot, repro, VESA | ks | 2 |  | 0
33 |  | DAW software | Up to 512 remappable channels of audio input and output. Up to 62 MIDI input and 64 MIDI output devices.Outstanding multiprocessing capabilities for systems with 2 or more cores. | ks | 1 |  | 0
34 |  | DSP procesor | Volně konfigurovatelná síťová digitální DSP audio matice, 8x8 lokálních I/O kanálů + 8 flex I/O, AES67, Antifeedback, AEC processing, 2xLAN, USB rozhraní pro PC audio, vč. Dante licence 16x16 | ks | 1 |  | 0
35 |  | Dotykový řídící panel 5,5" | Dotykový řídící panel 5,5",1 LAN Port, Aux Power input), rozlišení 1280x720, rozměry max. 150x90x35 | ks | 1 |  | 0
36 |  | Zesilovač hlavní ozvučení | Výkonový zesilovač 4 kanály; výkon minimálně 4x1000W - (při 8 ohm); minimálně 4x analogový vstup; minimálně 4x AES/EBU vstup; minimálně 4x link out; výška / maximálně 2RU; náběh maximálně 10s; zkreslení THD+N <0,05%; separace kanálů >80dB; frekvenční odezva - minimálně 20 Hz - 20 kHz (+/- 0.25dB na 8ohm); nízkolatenční mód s maximální latencí 0.8 ms; minimálně 1 Gbit ethernet pro síťový management; digitální signálový procesor DSP minimálně 96 kHz/32bit; systémové presety pro sestavy v ozvučovacích clusterech; minimálně 10 EQ (IIR/FIR) filtrů a alespoň 1000 ms delay na každý výstup; minimálně 4x4 matrix routing; | ks | 1 |  | 0
37 |  | Zesilovač odpolechy, fill | Výkonový zesilovač 4 kanály; výkon minimálně 4x1000W (při 8 ohm); - minimálně 4x analogový vstup; minimálně 4x AES/EBU vstup; minimálně 4x link out; výška maximálně / 2RU; náběh maximálně 10s; zkreslení THD+N <0,05%; separace kanálů >80dB; frekvenční odezva minimálně - 20 Hz - 20 kHz (+/- 0.25dB na 8ohm); nízkolatenční mód s maximální latencí 0.8 ms; minimálně 1 Gbit ethernet pro síťový management; digitální signálový procesor DSP minimálně 96 kHz/32bit; systémové presety pro sestavy v ozvučovacích clusterech; minimálně 10 EQ (IIR/FIR) filtrů a alespoň 1000 ms delay na každý výstup; minimálně 4x4 matrix routing; | ks | 2 |  | 0
38 |  | Dante licence | Dante licence pro PC | ks | 1 |  | 0
39 |  | Bezdrátový mikrofonní set | UHF digitální bezdrátový set - ruční mikrofon s vysílačem dynamická mikrofonní vložka, superkardioidní charakteristika, 50Hz-16kHz, 24bit/48kHz možnost šifrování přenosu přenosné pásmo 470-534 MHz výkon vysílače min. 10 mW diverzní přijímač ½ 19" rack uchycení provoz až 9h, 2x AA alkalická baterie, LED indikace stavu baterie. | ks | 4 |  | 0
40 |  | Bezdrátový mikrofonní beltpack | UHF digitální bezdrátový set - bodypack + přijímač možnost šifrování přenosu přenosné pásmo 470-534 MHz výkon vysílače min. 10 mW diverzní přijímač ½ 19" rack uchycení provoz až 9h, 2x AA alkalická baterie, LED indikace stavu baterie. | ks | 2 |  | 0
41 |  | Anténní splitter | Aktivní anténní splitter 4xOUT AB, 2xOUT AB cascade, 2xAB Antena IN | ks | 2 |  | 0
42 |  | Anténa stěnová | Širokopásmová anténa na zeď 470-698 MHz | ks | 2 |  | 0
43 |  | Hlavový mikrofon | Profesionální hlavový mikrofon v provedení za ucho v tělové barvě; - kondenzátorová kapsle; kardioidní směrová charakteristika; citlivost 13 mV/Pa; SNR 57 dB(A); max. / SPL 145 dB; THD < 1%; impedance 5 kohm; hmotnost 7,6 g; vlastní uzavíratelný obal; nastavitelná - délka ramínka; EMC stínění | ks | 2 |  | 0
44 |  | Ovladač pro přehrávače | Remote controller pro solid state player/recorder | ks | 1 |  | 0
45 |  | Player/recorder | solid state rekordér, dual SD card slot (SDHC/SDXC), USB, CD/CDR, WAV/MP3, FTP, slot pro DANTE | ks | 2 |  | 0
46 |  | Rack PZ (pro příspěvkové zařízení) | Studiový rack dřevěný 6U | ks | 1 |  | 0
47 |  | Šuplík 2U | šuplík pro 19" rack výška 2U, hloubka 21cm, vhodný na příslušenství | ks | 1 |  | 0
48 |  | Ruchový mikrofon | Ruchový mikrofon, 40Hz-20kHz, super cardioida, max SPL 132dB | kpl | 2 |  | 0
49 |  | Stěnový držák ruchový mikrofon | Stěnový držák ruchový mikrofon | ks | 2 |  | 0
50 |  | Ruční drátový mikrofon | Ruční dynamický mikrofon, frekvenční rozsah : 50-15kHz, Výstupní impedance :300Ohm, tlumící systém proti nárazům | ks | 4 |  | 0
51 |  | Mikrofonní kabel 3m | Kabel audio profesionální mikrofoní XLR-f/XLR-m 3m | ks | 5 |  | 0
52 |  | Mikrofonní kabel 6m | Kabel audio profesionální mikrofoní XLR-f/XLR-m 6m | ks | 5 |  | 0
53 |  | Mikrofonní kabel 10m | Kabel audio profesionální mikrofoní XLR-f/XLR-m 10m | ks | 5 |  | 0
54 |  | Propojovací kabel JACK6,3 0,9m 2ks | Propojovací kabel JACK6,3 0,6m 2ks, symterické | ks | 4 |  | 0
55 |  | Mikrofonní stojan | Mikrofonní stojan s ramenem, černý, min výška 900mm, max výška 1605mm, délka ramene :840mm, materiál : ocel, hmotnost do 3,2kg | ks | 8 |  | 0
56 |  | Mikrofonní stojan nízký | Mikrofonní stojan s ramenem, černý, min výška 470mm, max výška 645mm, délka ramene :775mm, materiál : ocel, hmotnost do 2,5kg | ks | 4 |  | 0
57 |  | Mikrofonní stojan velmi nízký | Mikrofonní stojan s ramenem, černý, min výška 280mm, max výška 280mm, délka ramene: 425-725mm, materiál : ocel, hmotnost do 3kg | ks | 2 |  | 0
58 |  | DI Box | Aktivní DI-box - napájení Phantom / baterie | ks | 4 |  | 0
59 |  | Dante převodník Analog-Dante | Dante převodník Analog-Dante | ks | 1 |  | 0
60 |  | Dante převodník Dante-analog | Dante převodník Dante-analog | ks | 1 |  | 0
61 |  | Dante převodník USB-Dante | Dante převodník USB-Dante | ks | 1 |  | 0
62 |  | Manuální přepojavač - data | Manuální přepojovací panel, zásuvky RJ-45, 24 portů, CAT6, životnost - 1000 zapojení/vypojení, rack montáž; rozměry 19" x 1RU | ks | 2 |  | 0
63 |  | Sada přepojovacích kabelů data | 10x propojovací kabel Cat.6a, STP,2xRJ45, délka 1m, šedá | kpl | 1 |  | 0
64 |  | Switch 24 | Switch, 24x GbE RJ-45, 4x 10G SFP+, 128Gbps, 95,23Mpps, PoE 802.3af/at, 195W PoE budget, managed, fanless | ks | 2 |  | 0
65 |  | Cloud controller | Cloudový kontroler, Centrální správa UniFi SDN | ks | 1 |  | 0
66 |  | Access point wifi | Access point, 802.11ax, Wi-Fi 6, MU-MIMO 4x4, 2,4/5GHz, 3Gbps, OFDMA, PoE 802.3at, pasivní PoE (48V) | ks | 2 |  | 0
67 |  | Patch panel Audio | 24 portů s kolíkem pro normalizaci | ks | 1 |  | 0
68 |  | Rack AV (režie) | Stojan šíře 19" pro vestavnou montáž technologických prvků, výška 32U,hloubka 600mm, - šířka 600mm - odklopná zadní stěna a plechové bočnice, vnitřní výstroj pro rozvod 230VAC, záslepy, vyvazovací / panely, police, černé provedení | kpl | 1 |  | 0
69 |  | Rack AMP (m.č. 235) | Stojan šíře 19" pro vestavnou montáž technologických prvků, hloubka 800mm, - šířka 600mm, výška 42U, přední prosklené dveře, odklopná zadní stěna a plechové bočnice, vnitřní / výstroj pro rozvod 230VAC, záslepy, vyvazovací panely, police, chlazení, černé provedení | kpl | 1 |  | 0
70 |  | Montáž, instalace, oživení, nastavení, školení | Montáž koncových prvků, protažení kabeláže, - instalace stojanů, nastavení a konfigurace, 15% | kpl | 1 |  | 0
71 |  | Montážní a spotřební materiál | Kotvící prvky, výztuhy, vzpěry, svářecí materiál, kladky, jistící - lanka, konektory, redukce | kpl | 1 |  | 0
|  | Hlavní sál/režie - video vybavení | [5 empty] | 0
72 |  | Náhledová kamera sál | PTZ kamera, čip: 1/2.8 6” CMOS 2.2MP, optický zoom: 10x digitální zoom: 12x NDI, světelnost: 0.5 lux, závěrka: 1/1 – 1/30000s, Full HD, SDI, HDMI, USB, PoE+ černá | ks | 2 |  | 0
73 |  | Náhledová kamera foyer | PTZ kamera, čip: 1/2.8 6” CMOS 2.2MP, optický zoom: 10x digitální zoom: 12x NDI, světelnost: 0.5 lux, závěrka: 1/1 – 1/30000s, Full HD, SDI, HDMI, USB, PoE+ černá | ks | 1 |  | 0
74 |  | HDMI splitter | Kvalitní HDMI rozbočovač pro rozbočení z jednoho zdroje na čtyři monitory/TV. Podpora rozlišení Full HD 1080P(1920x1200), 4K2K bodů (2160p Ultra HD). Můžete připojit několik HDMI obrazovek k jednomu HDMI zdroji signálu. Ideální pro prezentace, domácí kina, Blu-ray systémy | ks | 1 |  | 0
75 |  | Náhledový displej kamer - 1ks na každé pracoviště | LCD monitor Quad HD 2560 × 1440, IPS, 16:9, 4 ms, 75Hz, FreeSync, 350 cd/m2, kontrast 1000:1, DisplayPort 1.2,HDMI 1.4, sluchátkový výstup, nastavitelná výška, pivot, repro, VESA | ks | 3 |  | 0
76 |  | Držák pro monitor | Držák pro monitor | ks | 3 |  | 0
77 |  | NDI převodník HDMI | Kompaktní NDI Konvertor - HDMI, přepínaní režimů enkodér, dekodér, plné NDI, podpora signalizace TALLY | ks | 3 |  | 0
78 |  | Kvadrátor | Mini počítač Intel Core i5 8260U Coffee Lake 3.9 GHz, Intel UHD Graphics 620, Bez mechaniky, Wi-Fi, HDMI a Thunderbolt 3, 4× USB 3.2, 2× USB 2.0, NDI software | ks | 1 |  | 0
79 |  | LCD pro inspicienta | Úhlopříčka 32" / Rozlišení 1920 x 1080 (FullHD) / Poměr stran 16:9 / Nedotykový / VA / MVA / PVA / Matný / Odezva 6.5 ms / Obnovovací frekvence 60 Hz / Jas 350 cd/m2 / Rozhraní Sluchátkový výstup, USB / D-Sub (VGA), DVI, HDMI / Vybavení: Reproduktory, VESA / Rozměry (Š x V x H): 726 x 425,4 x 65,1 mm / 5.7 Kg / Černá | ks | 2 |  | 0
80 |  | Držák pro monitor inspicienta | Držák pro monitor inspicienta | ks | 2 |  | 0
81 |  | NDI převodník HDMI | Kompaktní NDI Konvertor - HDMI, přepínaní režimů enkodér, dekodér, plné NDI, podpora signalizace TALLY | ks | 2 |  | 0
82 |  | Přijímač DTP | Přijímací část převodníku DTP→HDMI, přenos signálu 1920x1200 při 60Hz na vzdálenost 70m, podpora HDCP. EDID, přenos RS232, napájení po DTP kabelu. | ks | 1 |  | 0
83 |  | HDMI přepínač | HDMI matrix přepínač, 4x HDMI vstup, 2xHDMI výstup, podpora rozlišení až do 4k,@60Hz, data rate až 18.2Gbps | ks | 1 |  | 0
84 |  | PC sestava | All In One PC 23.8" 1920 × 1080, Intel Core i7 10510U Comet Lake 4.9 GHz, GeForce MX110 2GB, RAM 16GB DDR4, SSD 256 GB + HDD 1 TB 5400 ot/min, Bez mechaniky, Wi-Fi, HDMI, 3× USB 3.2, 1× USB 2.0, myš a klávesnice, Windows 10 Home, (NBD) | ks | 1 |  | 0
85 |  | Monitor pro náhled videa z HDMI | LCD monitor Quad HD 2560 × 1440, IPS, 16:9, 4 ms, 75Hz, FreeSync, 350 cd/m2, kontrast 1000:1, DisplayPort 1.2,HDMI 1.4, sluchátkový výstup, nastavitelná výška, pivot, repro, VESA | ks | 1 |  | 0
86 |  | Montáž, instalace, oživení, nastavení, školení | Montáž koncových prvků, protažení kabeláže, - instalace stojanů, nastavení a konfigurace, 15% | kpl | 1 |  | 0
87 |  | Montážní a spotřební materiál | Kotvící prvky, výztuhy, vzpěry, svářecí materiál, kladky, jistící - lanka, konektory, redukce | kpl | 1 |  | 0
|  | Mobilní video vybavení | [5 empty] | 0
88 |  | Projektor mobilní | Technologie: Laser, konstrast: 2500000:1, rozlišení: 1920x1200 (WUXGA) světelný výkon: 10000 ANSI, formát: 16:10. | ks | 1 |  | 0
89 |  | Objektiv 0.35:1 | Ultra Short Lens - 0.35:1, šnorchl | ks | 1 |  | 0
90 |  | Objektiv 0.77:1-1.70:1 | Short zoom 0.77:1-1.70:1 | ks | 1 |  | 0
91 |  | Objektiv 1.19 - 1.62 : 1 | Middle zoom 1.19 - 1.62 : 1 | ks | 1 |  | 0
92 |  | Objektiv 1.57:1-2.56:1 | Middle zoom 1.57:1-2.56:1 | ks | 1 |  | 0
93 |  | Case pro objektivy | Case z přezové překližky s hliníkovým hardwarem, výplň case dle rozměrů objektivů | ks | 1 |  | 0
94 |  | Case pro projektor | Case z přezové překližky s hliníkovým hardwarem, výplň case dle rozměrů projektoru | ks | 1 |  | 0
95 |  | Stojan pro projektor | Heavy-duty camera stand with 247cm max height Levelling leg for uneven terrain Made of durable black chrome steel Optional wheels available for increased mobility Supports up to 45Kg | ks | 1 |  | 0
96 |  | Základna pro projektor na stojan | Základna pro projektor na stojan, spigot insert, upevňovací popruhy | ks | 1 |  | 0
97 |  | Mobilní rámové plátno v.č příslušenství | Mobilní rámové plátno, 500x313 cm – přední + zadní projekce, přepravní kufr | ks | 1 |  | 0
98 |  | HD base T extender sada | 100M 4:4:4 EXTENDER, 5-Play (Audio, Video, Control, Power, Ethernet) 70 Meter Extender allows you to distribute flawless 18Gbps 4K, including every type of HDR or Dolby Vision, over standard category cable. | set | 1 |  | 0
99 |  | Příslušenství | Příslušenství pro projektor, 2xkabely pro 230V 20m, 2x kabely HDMI 15m, 2xHDMI kabely 2m | ks | 1 |  | 0
|  | Projekce DCI | [5 empty] | 0
100 |  | DCI projektor | Projektor RGB laser | ks | 1 |  | 0
101 |  | Objekvit pro DCI projektor | Objektiv, ohnisková vzdálenost 2.09-3.9 .69", zoom | ks | 1 |  | 0
102 |  | Adaptér pro odtah vzduchu | Systémový adapter pro odtah vzduchu z projektoru | ks | 1 |  | 0
103 |  | Držák pro projektor | Držák pro projektor - atyp | ks | 1 |  | 0
104 |  | Promítací okno | Promítací okno do stavebního otvoru 420x300mm, čistý rozměr pro promítání min. 320x200mm. Sklo s propustností světla minimálně 97%, antireflexní vrstva s odraz dopadajícího světla menším než 1%. | ks | 1 |  | 0
105 |  | Datové úložiště NAS | Datové úložiště v NAS provedení certifikovaném pro spojení s dodaným DCI media blokem, přímé přehrávání obsahu z úložiště, NFS souborový systém záznamu, raid konfigurace 4x3TB HDD, provední pro instalaci do racku s redundantním napájecím zdrojem. | ks | 1 |  | 0
106 |  | DCI player | Vestavěný DCI player s diskovým polem RAID5 o kapacitě min. 3,6TB (po RAID formátování), s ethernetovým rozhraním pro ovládání a dalším rozhraním pro ingest. HDMI 2D/3D vstup včetně dekódování vícekanálového zvuku z HDMI signálu, dále 2x 3G-SDI 2D/3D vstup. Kino server umožňující kompletní přehrávání jak DCI obsahu z dodaných DCP mezinárodní distribucí, včetně 3D a HFR tak alternativních zdrojů, splňující certifikaci FIPS 140-2 level 3. Ingest z USB 2.0, 3.0, eSata, LAN. | ks | 1 |  | 0
107 |  | Záložní zdroj | Záložní zdroj - 3000 VA / 3000 W, Line interactive, 2×IEC 320 C19, 6×IEC 320 C13, Ochrana datové sítě RJ-45, USB a RS-232 | ks | 1 |  | 0
108 |  | Komunikační rozhranní LAN pro UPS | Karta pro vzdálené ovládání, monitorování a kontrolu CyberPower UPS a ATS PDU, ovládání přes webové rozhraní, CLI nebo NMS; uživatelsky aktualizovatelný firmware. | ks | 1 |  | 0
109 |  | Satelitní přijímač | Přijímač pro příjem HD satelitních stanic v digitální kvalitě s podporou 3D přenosů. Smart Card Reader a CI modul. HDD externí nebo interní úložiště. MPEG-4/H.264/AVC, HDMI rozhraní s podporou HDCP, DVB-S/DVB-S2 kompatibilní. Podpora vysílaných titulků v rámci satelitního příjmu, přímá podpora češtiny. | ks | 1 |  | 0
110 |  | BluRay ořehrávač | BluRay přehrávač, BD/DVD/CD, 1080p upscaling, USB vstup a SD slot, podpora AVCHD, MKV, MP4, MP3, WMA, JPEG, AAC, WAV, FLAC (192kHz/24bit), dekodér DTS-HD a Dolby audio, výstupy: HDMI, digitální coax, analogový cinch 7.1, XLR L+R. Ovládání RS232 a LAN | ks | 1 |  | 0
111 |  | Reprobox pro odposlech DCI | Reproduktorový systém pro odposlech, dvoupásmová konstrukce, LF = 6", HF = 1", max. SPL 93 dB, vyzařovací charakteristika HxV = 80 x 60 stupňů, frekvenční pásmo 90Hz až 18 kHz, nominální příkon 150W při impedanci 16ohm, záruka 7 let. | ks | 1 |  | 0
112 |  | Projekční plátno | Projekční plátno, 820x584/800x350 cm - perforované, Gain 1,4 | ks | 1 |  | 0
113 |  | Příprava pro plátno | Příprava pro montáž projekčního plátna | ks | 1 |  | 0
114 |  | Switch 8+2 | Výkonný přepínač vhodný do firemní sféry s 8x (10/100/1000 Mbps) RJ-45 a 2x kombo mini-GBIC porty (každý nabízí 1x 10/100/1000 Ethernet port a 1x mini-GBIC/SFP Gigabit Ethernet slot, v danou chvíli může být aktivní pouze jeden), USB slot. Četné bezpečnostní funkce - SSL, ACL, VLAN (podpora pro souběžných 4096 VLAN), IEEE 802.1X, ARP, IP Source Guard, DHCP, IPMB, IPv6, SCT, PVE, RADIUS, TACACS +, SSH, SNMPv3 spolu s ochranou proti DoS útokům a spoofingem IP adres. Pokročilá technologie (BDPU Guard) pro detekci nesprávně nekonfigurovaných zařízení. Napájení přes Ethernet (PoE+), rezerva 128 W. | ks | 1 |  | 0
115 |  | Montáž, instalace, oživení, nastavení, školení | Montáž koncových prvků, protažení kabeláže, - instalace stojanů, nastavení a konfigurace, 10% | kpl | 1 |  | 0
116 |  | Montážní a spotřební materiál | Kotvící prvky, výztuhy, vzpěry, svářecí materiál, kladky, jistící - lanka, konektory, redukce | kpl | 1 |  | 0
|  | Ozvučení kino DCI | [5 empty] | 0
117 |  | Reproduktor L,C,R | Hlavní repro, dvoupásový systém 2x15"LF +1"HF, 400W, SPL 127dB/133dB Peak, 30Hz-18kHz,90° horizontal, -30°, +20° vertical, 4 Ohm passivně, max. 65kg | ks | 3 |  | 0
118 |  | Podstavec L,C,R, | Atypická ocelová konstrukce na základně s bržděnýma kolečkama, pro manipulaci s kino reproboxy L,C,R. Výška 1,5m | ks | 3 |  | 0
119 |  | Surround repro | Surround, dvoupásmový systém, 150W, 8"+ 1" kalota, THX, rozměr minimálně :400x300x200mm | ks | 12 |  | 0
120 |  | Surround repro držák | Systémový držák pro surround | ks | 12 |  | 0
121 |  | Příprava pro držák surround | Přípravek pro vynesení upevňovací plochy nad akustický obklad | ks | 12 |  | 0
122 |  | Licence audioprocesor | Digitální zvukový kino procesor, systém Surround 7.1 s možností upgradu pro objektový 3D zvukový systém Dolby Atmos. Minimální konfigurace vstupů: 2xRJ45/digital (8-kanál), 2x AES (S/PDIF), stereo a mikrofonní vstup. 1x HDMI vstup / 1x HDMI výstup. ATMOS connect až 64 separátních kanálů, možnost rozšíření zvukových formátů Dolby ATMOS, podpora Dolby Surround 7.1 a 5.1. 2x 8-kanálový analogový výstup pro biampové / triampové zapojení 7.1, HI a VI výstup. Podpora basového managementu pro surround. Připojení na ethernet s možností ovládáním z playlistu. Webové ovládací rozhraní. Dotykový ovládací displej. Oddělené nastavení hlasitosti pro sál a pro příposlech, integrovaný příposlechový reproduktor. | ks | 1 |  | 0
123 |  | Zesilovač L,C,R | Zesilovač 4x600W/4ohm/8ohm/70V/100V, DSP, LCD, network controll, GPIO/Aux, BLU Link, 2U | ks | 1 |  | 0
124 |  | Zesilovač Surround | Zesilovač 4x300W/4ohm/8ohm/70V/100V, DSP, LCD, network controll, GPIO/Aux, BLU Link, 2U | ks | 2 |  | 0
125 |  | Montáž, instalace, oživení, nastavení, školení | Montáž koncových prvků, protažení kabeláže, - instalace stojanů, nastavení a konfigurace, 15% | kpl | 1 |  | 0
126 |  | Montážní a spotřební materiál | Kotvící prvky, výztuhy, vzpěry, svářecí materiál, kladky, jistící - lanka, konektory, redukce | kpl | 1 |  | 0
|  | Indukční smyčka | [5 empty] | 0
127 |  | Indukční smyčka | Kabel 5x1,5 délka 10m, uložení do podlahy, propojovací svorkovnice, přípojný - systém | kpl | 1 |  | 0
128 |  | Zesilovač pro indukční smyčku | Zesilovač pro indukční smyčku; budicí proud špičkově cca 13 A (6,7A - pro 500m2, 3A pro 100m2); korekce ztrát v železe MLC, 2x vstup Mic/Line, 2x vstup Line, 1x výstup / 24VDC pro napájení externích zařízení, sluchátkový výstup; LED indikace komprese a vybuzení | ks | 1 |  | 0
129 |  | Montáž, instalace, oživení, nastavení, školení | Montáž koncových prvků, protažení kabeláže, - instalace stojanů, nastavení a konfigurace, 15% | kpl | 1 |  | 0
130 |  | Montážní a spotřební materiál | Kotvící prvky, výztuhy, vzpěry, svářecí materiál, kladky, jistící - lanka, konektory, redukce | kpl | 1 |  | 0
|  | Inspice a místní rozhlas | [5 empty] | 0
131 |  | Digitální hlavní interkomová jednotka | Digitální interkomová matrixová jednotka 19" 1U, 12ti - kanálová Full-duplex jednotka s případnou rozšiřitelností licence na 24 kanálů; až 60 beltpacků; / možnost rozšiřujících modulů, komunikace po CAT5/6; možnost propojení až tří hlavních jednotek; - konektory 2x XLR-M, 2x XLR-F, 4pin XLR, USB, program XLR-F, stage XLR-M, IFB 1/4" jack; mikrofonní předzesilovač pro dynamický mikrofon 200ohm, 1,7V, limiter +23dB, zisk 60dB pro dynamický mikrofon; THD <0,2% 1kHz | ks | 1 |  | 0
132 |  | Digitální interface | Rozšiřující modul pro hlavní interkomovou jednotku; 2x LAN | ks | 1 |  | 0
133 |  | Digitální stanice interkomu malá | Digitální stolní hovorová stanice, 4 kanály, současné zobrazení 2 - kanálů; komunikace HelixNet a XLR; možnost výběru kanálu; mikrofonní předzesilovač pro dynamický / mikrofon 200ohm, 1,7V, limiter +23dB, zisk 60dB pro dynamický mikrofon; THD <0,1% 1kHz; frekvenční - odezva 300Hz - 10kHz (+/-3dB); max 6W | ks | 3 |  | 0
134 |  | Stojánek pro malu stanici intercomu | Stojánek stanice na pracovní plochu | ks | 3 |  | 0
135 |  | Mikrofon | Kondenzátorový mikrofon na husím krku; délka 13,4"; 3pin DIN konektor; | ks | 4 |  | 0
136 |  | Sluchátka polouzavřená | Headset s jedním sluchátkem; dynamický kardioidní mikrofon; sluchátko s - vysokým útlumem okolního hluku; frekvenční rozsah mikrofonu 250Hz - 20kHz; frekvenční rozsah / sluchátek 20Hz - 20kHz; citlivost 99dB +/-3dB 1kHz | ks | 4 |  | 0
137 |  | Switch 8+2 | Výkonný přepínač vhodný do firemní sféry s 8x (10/100/1000 Mbps) RJ-45 a 2x kombo mini-GBIC porty (každý nabízí 1x 10/100/1000 Ethernet port a 1x mini-GBIC/SFP Gigabit Ethernet slot, v danou chvíli může být aktivní pouze jeden), USB slot. Četné bezpečnostní funkce - SSL, ACL, VLAN (podpora pro souběžných 4096 VLAN), IEEE 802.1X, ARP, IP Source Guard, DHCP, IPMB, IPv6, SCT, PVE, RADIUS, TACACS +, SSH, SNMPv3 spolu s ochranou proti DoS útokům a spoofingem IP adres. Pokročilá technologie (BDPU Guard) pro detekci nesprávně nekonfigurovaných zařízení. Napájení přes Ethernet (PoE+), rezerva 128 W. | ks | 1 |  | 0
138 |  | Výkonový zesilovač 2x300W | Zesilovač 4x300W/4ohm/8ohm/70V/100V, DSP, LCD, network controll, GPIO/Aux, BLU Link, 2U | ks | 1 |  | 0
139 | SPK_C_01-05 | Podhledový reproduktor | Dvoupásmový podhledový reproduktor 6,5"+1"; 8ohm/70V/100V; výkon 150W, - pokrytí: 120°; barva: bílá; frekvenční rozsah +/-10dB 55Hz - 20kHz; citlivost 91dB SPL/1W/1m; max. / SPL 110 dB; průměr 305mm; výška 259 mm | ks | 7 |  | 0
140 | SPK_FOYER-01,02 | Nástěnný reproduktor | Dvoupás. box 8"+1", 100°x100°, 120W/240prgm, 8 Ohmů, frekvenční rozsah 45 Hz – 20 kHz, černý, vč. držáku, | ks | 2 |  | 0
141 | REG | Nástěnný regulátor hlasitosti | Nástěnný regulátor hlasitosti otočný pro 100V rozhlas s nucenou - volbou | ks | 7 |  | 0
142 | LCD_03-10 | Displej náhledový pro herce v šatnách | Technologie obrazovky: AMVA3; Podsvícení: - LED; Úhlopříčka [palce]: 55"; Rozlišení: FullHD; Poměr stran: 16:9; Jas [cd/m2]: minimálně 2500; / Kontrast: 4000:1; Odezva [ms]: 8; Pozorovací úhly (Horizontál/Vertikál): 178/178; Počet barev: 16,77 - mil.; 1x D-sub, 1x DVI, 3x HDMI; LAN, RS232; provoz 24/7; | ks | 7 |  | 0
143 |  | Kompaktní NDI Konvertor - HDMI | Kompaktní NDI Konvertor - HDMI, přepínaní režimů enkodér, dekodér, plné NDI, podpora signalizace TALLY | ks | 7 |  | 0
144 |  | Relé jednotka | Relé jednotka pro nucený poslech vč. napájecího zdroje | ks | 1 |  | 0
145 |  | Montážní a spotřební materiál | Kotvící prvky, výztuhy, vzpěry, svářecí materiál, kladky, jistící - lanka, konektory, redukce | kpl | 1 |  | 0
146 |  | Montáž, instalace, oživení, nastavení, školení | Montáž koncových prvků, protažení kabeláže, - instalace stojanů, nastavení a konfigurace, 15% | kpl | 1 |  | 0
|  | Informační systém | [5 empty] | 0
147 | LCD_01,02 | Displej informačního systému | Digitální reklamní displej; Technologie obrazovky: AMVA3; Podsvícení: - LED; Úhlopříčka [palce]: 65"; Rozlišení: 3840 x 2160; Poměr stran: 16:9; Jas [cd/m2]: 500; Kontrast: / 4000:1; Odezva [ms]: 8; Pozorovací úhly (Horizontál/Vertikál): 178/178; Počet barev: 16,77 mil.; 1x - D-sub, 1x DVI, 3x HDMI; LAN, RS232; Spotřeba [W]: 200; provoz 24/7; Rozměry (ŠxVxH mm): 1462x842x97 mm; Hmotnost [kg] max: 35 | ks | 2 |  | 0
148 |  | Držák displeje | Fixní nástěnný úchyt pro informační panely | ks | 2 |  | 0
149 |  | Digital signage player | Digital signage přehrávač, 4Kp60, Full HD and HTML5,H.265 decoding, HTML5 rendering, HDMI out, Gigabit Ethernet, GPIO, and analog/digital audio. | ks | 2 |  | 0
150 |  | Paměťová karta 32GB | Paměťová karta micro SDHC, 32 GB, čtení až 100 MB/s, zápis až 60 MB/s, Class 10, UHS-I, U1, V10 | ks | 2 |  | 0
151 |  | HDMI kabel 0,5m | HDMI 0,5m, aximální přenosová rychlost dat až 10.2 Gbit/s, maximální rozlišení - obrazu pro 3D a HDTV až 4K (2160p), pozlacené konektory. Povrchová úprava : trojvrstvé velmi ohebné / PVC / ABS, Materiál vnitřních vodičů: OFC (bezkyslíkatá měď). Síla vodičů AWG: 26; bílé provedení | ks | 2 |  | 0
152 |  | Datový patch kabel | Datový propojovací patch kabel 2m, Cat6, 100% Cu měděný vodič AWG26/7; 2x RJ45 - stíněný konektor, UL certifikát | ks | 2 |  | 0
153 |  | Montážní a spotřební materiál | Kotvící prvky, výztuhy, vzpěry, svářecí materiál, kladky, jistící - lanka, konektory, redukce | kpl | 1 |  | 0
154 |  | Montáž, instalace, oživení, nastavení, školení | Montáž koncových prvků, protažení kabeláže, - instalace stojanů, nastavení a konfigurace, 15% | kpl | 1 |  | 0
|  | Propojovací kabeláž - metráž | [5 empty] | 0
155 |  | Kabel výkonový repro 4x4 | Kabel repro průřez 4x4, provedení FRNC, čistota mědi >99%, černá izolace, - kruhový průřez kabelu | m | 230 |  | 0
156 |  | Kabel výkonový repro 2x2,5 | Kabel repro průřez 2x2,5, provedení FRNC, čistota mědi >99%, černá izolace, - kruhový průřez kabelu | m | 380 |  | 0
157 |  | Kabel výkonový repro 2x1,5 | Kabel repro průřez 4x1,5, provedení FRNC, čistota mědi >99%, černá izolace, - kruhový průřez kabelu | m | 50 |  | 0
158 |  | Kabel pro ELA 100V 7x0,8 | Kabel repro průřez 7x0,8, provedení FRNC, čistota mědi >99%, černá izolace, - kruhový průřez kabelu | m | 180 |  | 0
159 |  | Kabel audio - instalační 1x2x0,22 | Kabel audio instalační 1x2x0,22, provedení FRNC; průměr 5,6mm | m | 100 |  | 0
160 |  | Kabel audio - instalační 8x2x0,22 | Kabel audio instalační multipárový, 8x2x0,22; bezhalogenový - audio kabel vhodný pro přenos symetrického analogového zvukového signálu, 12x kroucený pár 0,22mm2, / stínění AL/PETP folií, samozhášivý plášť (FRNC kat C) provedení FRNC | m | 180 |  | 0
161 |  | Datový kabel | Kabel F/FTP PiMF Cat.6a 500 MHz 4x2xAWG23, LSOH | m | 2090 |  | 0
162 |  | Kabel k širokopásmové anténě 50 Ohm | Kabel koaxiální, 50 ohm, útlum v pásmu 800 MHz menší než 12 dB/100 m, - RG-11, FRNC | m | 100 |  | 0
163 |  | SDI kabel | SDI kabel vhodný pro přenos 4k videa až na 50m. | m | 220 |  | 0
164 |  | Kabelové žlaby | Kabelové žlaby dle zjištění na stavbě | kpl | 1 |  | 0
165 |  | Montáž | Montáž kabelových žlabů, protažení kabelů, apod. | kpl | 1 |  | 0
|  | Ostatní | [5 empty] | 0
166 |  | Technický stůl režie | Atypický výrobek na míru. | kpl | 1 |  | 0
167 |  | Technický stůl inspicient | Atypický výrobek na míru. | ks | 1 |  | 0
168 | Live post | Pódiová deska | Pódiová deska 2x1m, stavitelné nohy | ks | 2 |  | 0
169 |  | Dokumentace pro realizaci stavby | Dokumentace pro realizaci stavby | ks | 1 |  | 0
170 |  | Dokumentace skutečného provedení stavby | Dokumentace skutečného provedení stavby | ks | 1 |  | 0
171 |  | Doprava | Doprava zboží, techniků, apod. | kpl | 1 |  | 0
172 |  | Manuály a zaškolení obsluhy, štítky a popisy potrubí a zařízení | Zaškolení obsluhy – zhotovitel provede řádné zaškolení pracovníků obsluhy, kteří budou předané / zařízení provozovat a obsluhovat – uživatelé; Zaškolení údržby – zhotovitel provede řádné zaškolení - pracovníků údržby, kteří budou zajišťovat údržbu a preventivní prohlídku systémů na základe zhotovitelem vypracovaných Předpisů režimů údržby a preventivních prohlídek systémů) | kpl | 1 |  | 0
173 |  | Testy, revize a uvedení do provozu | Uvedení systému do provozu v souběhu se všemi navazujícími - profesemi, na které je zařízení napojeno a řízeno; komplexní zkoušky celého díla za účelem prokázání / kvality, funkčnosti a parametrů dodaného předmětu díla. V návrhu bude podle potřeby projektová - dokumentace pro vysvětlení činnosti a rozsahu díla | kpl | 1 |  | 0
174 |  | Stavební přípomoce | Stavební přípomoce pro - dodavatele stavby; drážky pro indukční smyčky; průvrty stavebními konstrukcemi; drážky pro kabeláže / atd.) | kpl | 1 |  | 0
175 |  | Požární ucpávky | Požární ucpávky | kpl | 1 |  | 0
|  | CENA CELKEM bez DPH |  |  |  |  | 0