## VÝPIS DVEŘÍ
OZN. | POPIS | Zárubně | Dveřní křídlo | Šířka | Výška | P / L | Požární odolnost | Počet | Poznámka
D1 | Nové jednokřídlové dřevěné dveře vnitřní s polodrážkou, otevíravé, hladké, plné, materiál křídla DTD | Nová ocelová zárubeň | CPL laminát | 700 | 1970 | L |  | 1 | Systém generálního klíče
D2 | Nové jednokřídlové dřevěné dveře vnitřní s polodrážkou, otevíravé, hladké, plné, materiál křídla DTD | Repase ocelových zárubní | CPL laminát | 700 | 1970 | P |  | 1 | Systém generálního klíče
D2 | Nové jednokřídlové dřevěné dveře vnitřní s polodrážkou, otevíravé, hladké, plné, materiál křídla DTD | Repase ocelových zárubní | CPL laminát | 700 | 1970 | P |  | 1 | Systém generálního klíče
D2 | Nové jednokřídlové dřevěné dveře vnitřní s polodrážkou, otevíravé, hladké, plné, materiál křídla DTD | Nová ocelová zárubeň | CPL laminát | 700 | 1970 | P |  | 1 | Systém generálního klíče
D2 | Nové jednokřídlové dřevěné dveře vnitřní s polodrážkou, otevíravé, hladké, plné, materiál křídla DTD | Repase ocelových zárubní | CPL laminát | 700 | 1970 | P |  | 1 | Systém generálního klíče
D2 | Nové jednokřídlové dřevěné dveře vnitřní s polodrážkou, otevíravé, hladké, plné, materiál křídla DTD | Repase ocelových zárubní | CPL laminát | 700 | 1970 | P |  | 1 | Systém generálního klíče
D3 | Nové jednokřídlové dřevěné dveře vnitřní s polodrážkou, otevíravé, hladké, plné, materiál křídla DTD | Repase ocelových zárubní | CPL laminát | 800 | 1970 | L |  | 1 | Systém generálního klíče
D3 | Nové jednokřídlové dřevěné dveře vnitřní s polodrážkou, otevíravé, hladké, plné, materiál křídla DTD | Repase ocelových zárubní | CPL laminát | 800 | 1970 | L |  | 1 | Systém generálního klíče
D3 | Nové jednokřídlové dřevěné dveře vnitřní s polodrážkou, otevíravé, hladké, plné, materiál křídla DTD | Repase ocelových zárubní | CPL laminát | 800 | 1970 | L |  | 1 | Systém generálního klíče
D3 | Nové jednokřídlové dřevěné dveře vnitřní s polodrážkou, otevíravé, hladké, plné, materiál křídla DTD | Repase ocelových zárubní | CPL laminát | 800 | 1970 | L |  | 1 | Systém generálního klíče
D4 | Nové jednokřídlové dřevěné dveře vnitřní s polodrážkou, otevíravé, hladké, plné, materiál křídla DTD | Repase ocelových zárubní | CPL laminát | 800 | 1970 | P |  | 1 | Systém generálního klíče
D5 | Nové jednokřídlové dřevěné dveře vnitřní s polodrážkou, otevíravé, hladké, plné, materiál křídla DTD | Repase ocelových zárubní | CPL laminát | 800 | 1970 | L |  | 1 | Systém generálního klíče
D5 | Nové jednokřídlové dřevěné dveře vnitřní s polodrážkou, otevíravé, hladké, plné, materiál křídla DTD | Repase ocelových zárubní | CPL laminát | 800 | 1970 | L |  | 1 | Systém generálního klíče
D5 | Nové jednokřídlové dřevěné dveře vnitřní s polodrážkou, otevíravé, hladké, plné, materiál křídla DTD | Repase ocelových zárubní | CPL laminát | 800 | 1970 | L |  | 1 | Systém generálního klíče
D5 | Nové jednokřídlové dřevěné dveře vnitřní s polodrážkou, otevíravé, hladké, plné, materiál křídla DTD | Repase ocelových zárubní | CPL laminát | 800 | 1970 | L |  | 1 | Systém generálního klíče
D5 | Nové jednokřídlové dřevěné dveře vnitřní s polodrážkou, otevíravé, hladké, plné, materiál křídla DTD | Nová ocelová zárubeň | CPL laminát | 800 | 1970 | L |  | 1 | Systém generálního klíče
D5 | Nové jednokřídlové dřevěné dveře vnitřní s polodrážkou, otevíravé, hladké, plné, materiál křídla DTD | Nová ocelová zárubeň | CPL laminát | 800 | 1970 | L |  | 1 | Systém generálního klíče
D6 | Nové jednokřídlové dřevěné dveře vnitřní s polodrážkou, otevíravé, hladké, plné, materiál křídla DTD | Repase ocelových zárubní | CPL laminát | 800 | 1970 | P |  | 1 | Systém generálního klíče
D6 | Nové jednokřídlové dřevěné dveře vnitřní s polodrážkou, otevíravé, hladké, plné, materiál křídla DTD | Repase ocelových zárubní | CPL laminát | 800 | 1970 | P |  | 1 | Systém generálního klíče
D6 | Nové jednokřídlové dřevěné dveře vnitřní s polodrážkou, otevíravé, hladké, plné, materiál křídla DTD | Repase ocelových zárubní | CPL laminát | 800 | 1970 | P |  | 1 | Systém generálního klíče
D6 | Nové jednokřídlové dřevěné dveře vnitřní s polodrážkou, otevíravé, hladké, plné, materiál křídla DTD | Repase ocelových zárubní | CPL laminát | 800 | 1970 | P |  | 1 | Systém generálního klíče
D6 | Nové dvoukřídlové dřevěné dveře vnitřní s polodrážkou, otevíravé, hladké, plné, materiál křídla DTD | Repase ocelových zárubní | CPL laminát | 800 | 1970 | P |  | 1 | Systém generálního klíče
D6 | Nové jednokřídlové dřevěné dveře vnitřní s polodrážkou, otevíravé, hladké, plné, materiál křídla DTD | Repase ocelových zárubní | CPL laminát | 800 | 1970 | P |  | 1 | Systém generálního klíče
D6 | Nové jednokřídlové dřevěné dveře vnitřní s polodrážkou, otevíravé, hladké, plné, materiál křídla DTD | Repase ocelových zárubní | CPL laminát | 800 | 1970 | P |  | 1 | Systém generálního klíče
D7 | Nové jednokřídlové dřevěné dveře vnitřní s polodrážkou, otevíravé, hladké, plné, materiál křídla DTD | Repase ocelových zárubní | CPL laminát | 900 | 1970 | L |  | 1 | Systém generálního klíče
D7 | Nové jednokřídlové dřevěné dveře vnitřní s polodrážkou, otevíravé, hladké, plné, materiál křídla DTD | Repase ocelových zárubní | CPL laminát | 900 | 1970 | L |  | 1 | Systém generálního klíče
D7 | Nové jednokřídlové dřevěné dveře vnitřní s polodrážkou, otevíravé, hladké, plné, materiál křídla DTD | Repase ocelových zárubní | CPL laminát | 900 | 1970 | L |  | 1 | Systém generálního klíče
D8 | Nové jednokřídlové dřevěné dveře vnitřní s polodrážkou, otevíravé, hladké, plné, materiál křídla DTD | Repase ocelových zárubní | CPL laminát | 900 | 1970 | P |  | 1 | Systém generálního klíče
D9 | Nové jednokřídlové dřevěné dveře vnitřní s polodrážkou, otevíravé, hladké, plné, materiál křídla DTD | Repase ocelových zárubní | CPL laminát | 900 | 1970 | L |  | 1 | Systém generálního klíče
D11 | Nové dvoukřídlové dřevěné dveře vnitřní s polodrážkou, otevíravé, částečně prosklené, plné, materiál křídla DTD, panikové kování | Dřevěná obložková zárubeň dýha | Přírodní dýha | 1280 | 2100 |  |  | 1 | Systém generálního klíče
D11 | Nové dvoukřídlové dřevěné dveře vnitřní s polodrážkou, otevíravé, částečně prosklené, plné, materiál křídla DTD, panikové kování | Dřevěná obložková zárubeň dýha | Přírodní dýha | 1280 | 2100 |  |  | 1 | Systém generálního klíče
D12 | Nové dvoukřídlové dřevěné dveře vnitřní s polodrážkou, otevíravé, hladké, plné, materiál křídla DTD | Nová ocelová zárubeň | CPL laminát | 1250 | 1970 |  |  | 1 | Systém generálního klíče
D13 | Nové dvoukřídlové dřevěné dveře vnitřní s polodrážkou, otevíravé, hladké, plné, materiál křídla DTD | Nová ocelová zárubeň | CPL laminát | 1600 | 1970 |  |  | 1 | Systém generálního klíče
D14 | Nové dvoukřídlové dřevěné dveře vnitřní s polodrážkou, otevíravé, hladké, plné, materiál křídla DTD | Repase ocelových zárubní | CPL laminát | 1550 | 1970 |  |  | 1 | Systém generálního klíče
D20 | Nové jednokřídlové dřevěné dveře vnitřní s polodrážkou, otevíravé, hladké, plné, materiál křídla DTD | Dřevěná obložková zárubeň dýha | Přírodní dýha | 600 | 1970 | L | EI30-C/DP3 | 1 | Systém generálního klíče
D21 | Nové jednokřídlové dřevěné dveře vnitřní s polodrážkou, otevíravé, hladké, plné, materiál křídla DTD | Dřevěná obložková zárubeň dýha | Přírodní dýha | 600 | 1970 | P | EI30-C/DP3 | 1 | Systém generálního klíče
D22 | Nové dvoukřídlové dřevěné dveře vnitřní s polodrážkou, otevíravé, hladké, plné, materiál křídla DTD | Nová ocelová zárubeň | CPL laminát | 800 | 1970 | P | EI30-C/DP3 | 1 | Systém generálního klíče
D23 | Nové jednokřídlové dřevěné dveře vnitřní s polodrážkou, otevíravé, hladké, plné, materiál křídla DTD | Nová ocelová zárubeň | CPL laminát | 800 | 1970 | L | EI30-C/DP3 | 1 | Systém generálního klíče
D23 | Nové jednokřídlové dřevěné dveře vnitřní s polodrážkou, otevíravé, hladké, plné, materiál křídla DTD | Nová ocelová zárubeň | CPL laminát | 800 | 1970 | L | EI30-C/DP3 | 1 | Systém generálního klíče
D24 | Nové jednokřídlové dřevěné dveře vnitřní s polodrážkou, otevíravé, hladké, plné, materiál křídla DTD | Nová ocelová zárubeň | CPL laminát | 800 | 1970 | P | EI30-C/DP3 | 1 | Systém generálního klíče
D24 | Nové jednokřídlové dřevěné dveře vnitřní s polodrážkou, otevíravé, hladké, plné, materiál křídla DTD, Akustické dveře - celková Rw 37dB, padací práh | Nová ocelová zárubeň | CPL laminát | 800 | 1970 | P | EI30-C/DP3 | 1 | Systém generálního klíče
D25 | Nové jednokřídlové dřevěné dveře vnitřní s polodrážkou, otevíravé, hladké, plné, materiál křídla DTD | Nová ocelová zárubeň | CPL laminát | 900 | 1970 | P | EI30-C/DP1 | 1 | Systém generálního klíče
D25 | Nové jednokřídlové dřevěné dveře vnitřní s polodrážkou, otevíravé, hladké, plné, materiál křídla DTD | Nová ocelová zárubeň | CPL laminát | 900 | 1970 | P | EI30-C/DP1 | 1 | Systém generálního klíče
D26 | Nové jednokřídlové dřevěné dveře vnitřní s polodrážkou, otevíravé, hladké, plné, materiál křídla DTD | Nová ocelová zárubeň | CPL laminát | 900 | 1970 | L | EI30-C/DP3 | 1 | Systém generálního klíče
D27 | Nové dvoukřídlové dřevěné dveře vnitřní s polodrážkou, otevíravé, hladké, plné, materiál křídla DTD | Nová ocelová zárubeň | CPL laminát | 1200 | 1970 |  | EI30-C/DP3 | 1 | Systém generálního klíče
D28 | Prosklená vnitřní hliníková stěna s dvoukřídlovými dveřm, zasklení bezpečnostním sklem s polepy dle vyhl. 398/2009 Sb., komaxit, včetně panikového kování ve směru úniku |  | Hliníková stěna | 2960 | 3350 |  |  | 1 | Systém generálního klíče
D29 | Prosklená vnitřní hliníková stěna s dvoukřídlovými dveřm, zasklení bezpečnostním sklem s polepy dle vyhl. 398/2009 Sb., komaxit, včetně panikového kování ve směru úniku |  | Hliníková stěna | 2450 | 3150 |  |  | 1 | Systém generálního klíče
D29 | Prosklená vnitřní hliníková stěna s dvoukřídlovými dveřm, zasklení bezpečnostním sklem s polepy dle vyhl. 398/2009 Sb., komaxit, včetně panikového kování ve směru úniku |  | Hliníková stěna | 2450 | 3150 |  |  | 1 | Systém generálního klíče
D30 | Prosklená vnitřní hliníková stěna s dvoukřídlovými dveřm, zasklení bezpečnostním sklem s polepy dle vyhl. 398/2009 Sb., komaxit, včetně panikového kování ve směru úniku |  | Hliníková stěna | 2960 | 3150 |  |  | 1 | Systém generálního klíče
D30 | Prosklená vnitřní hliníková stěna s dvoukřídlovými dveřm, zasklení bezpečnostním sklem s polepy dle vyhl. 398/2009 Sb., komaxit, včetně panikového kování ve směru úniku |  | Hliníková stěna | 2960 | 3150 |  |  | 1 | Systém generálního klíče
D31 | Nové dvoukřídlové dřevěné dveře vnitřní s polodrážkou, otevíravé, hladké, plné, materiál křídla DTD | Repase ocelových zárubní | CPL laminát | 1550 | 1970 |  |  | 1 | Systém generálního klíče
D40 | Nové jednokřídlové dveře ocelové (pozink + lak), exteriérové bez požadavků na tepelný odpor | Nová ocelová zárubeň | Pozink+lak | 900 | 1970 | L |  | 1 | Systém generálního klíče
D41 | Nové jednokřídlové dřevěné dveře vnitřní s polodrážkou, otevíravé, hladké, plné, materiál křídla DTD | Repase ocelových zárubní | CPL laminát | 600 | 1970 | L |  | 1 | Systém generálního klíče
D42 | Nové jednokřídlové dřevěné dveře vnitřní s polodrážkou, otevíravé, hladké, plné, materiál křídla DTD | Repase ocelových zárubní | CPL laminát | 800 | 1970 | L |  | 1 | Systém generálního klíče
D42 | Nové jednokřídlové dřevěné dveře vnitřní s polodrážkou, otevíravé, hladké, plné, materiál křídla DTD | Repase ocelových zárubní | CPL laminát | 800 | 1970 | L |  | 1 | Systém generálního klíče
D55 | Nové jednokřídlové dřevěné dveře vnitřní s polodrážkou, otevíravé, hladké, plné, materiál křídla DTD | Nová ocelová zárubeň | CPL laminát | 800 | 1970 | L | EI30-C/DP1 | 1 | Systém generálního klíče
SD1 | Stávající | Stávající | Stávající | 600 | 1970 | L |  | 1
SD1 | Stávající | Stávající | Stávající | 600 | 1970 | L |  | 1
SD1 | Stávající | Stávající | Stávající | 600 | 1970 | L |  | 1
SD1 | Stávající | Stávající | Stávající | 600 | 1970 | L |  | 1
SD1 | Stávající | Stávající | Stávající | 600 | 1970 | L |  | 1
SD1 | Stávající | Stávající | Stávající | 600 | 1970 | L |  | 1
SD1 | Stávající | Stávající | Stávající | 600 | 1970 | L |  | 1
SD1 | Stávající | Stávající | Stávající | 600 | 1970 | L |  | 1
SD1 | Stávající | Stávající | Stávající | 600 | 1970 | L |  | 1
SD1 | Stávající | Stávající | Stávající | 600 | 1970 | L |  | 1
SD1 | Stávající | Stávající | Stávající | 600 | 1970 | L |  | 1
SD1 | Stávající | Repase ocelových zárubní | Stávající | 600 | 1970 | L |  | 1
SD1 | Stávající | Repase ocelových zárubní | Stávající | 600 | 1970 | L |  | 1
SD1 | Stávající | Stávající | Stávající | 600 | 1970 | L |  | 1
SD1 | Stávající | Stávající | Stávající | 600 | 1970 | L |  | 1
SD1 | Stávající | Stávající | Stávající | 600 | 1970 | L |  | 1
SD1 | Stávající | Stávající | Stávající | 600 | 1970 | L |  | 1
SD1 | Stávající | Stávající | Stávající | 600 | 1970 | L |  | 1
SD1 | Stávající | Stávající | Stávající | 600 | 1970 | L |  | 1
SD1 | Stávající | Stávající | Stávající | 600 | 1970 | L |  | 1
SD1 | Stávající | Stávající | Stávající | 600 | 1970 | L |  | 1
SD1 | Stávající | Stávající | Stávající | 600 | 1970 | L |  | 1
SD2 | Stávající | Stávající | Stávající | 600 | 1970 | P |  | 1
SD3 | Stávající | Repase ocelových zárubní | Stávající | 650 | 1970 | L |  | 1
SD5 | Stávající | Repase ocelových zárubní | Repase stávajícího křídla | 800 | 1970 |  |  | 1 | Zahrnout do systému generálního klíče
SD6 | Stávající | Stávající | Stávající | 800 | 1970 |  |  | 1
SD6 | Stávající | Stávající | Stávající | 800 | 1970 |  |  | 1 | Zahrnout do systému generálního klíče
SD6 | Stávající | Repase ocelových zárubní | Stávající | 800 | 1970 |  |  | 1
SD7 | Stávající | Repase ocelových zárubní | Stávající | 800 | 1970 | L |  | 1
SD7 | Stávající | Repase ocelových zárubní | Stávající | 800 | 1970 | L |  | 1
SD8 | Stávající | Repase ocelových zárubní | Stávající | 800 | 1970 | P |  | 1 | Zahrnout do systému generálního klíče
SD10 | Stávající | Repase ocelových zárubní | Stávající | 900 | 1970 |  |  | 1
SD11 | Stávající | Stávající | Stávající | 900 | 1970 | P |  | 1
SD12 | Stávající vstupní Al dveře s bočním prosklením | Stávající | Stávající | 1250 | 2130 |  |  | 1 | Zahrnout do systému generálního klíče
SD12 | Stávající vstupní Al dveře s bočním prosklením | Stávající | Stávající | 1250 | 2130 |  |  | 1 | Zahrnout do systému generálního klíče
SD14 | Stávající vstupní Al dveře s bočním prosklením | Stávající | Stávající | 2100 | 2100 |  |  | 1 | Zahrnout do systému generálního klíče
SD14 | Stávající vstupní Al dveře s bočním prosklením | Stávající | Stávající | 2100 | 2100 |  |  | 1 | Zahrnout do systému generálního klíče
SD15 | Stávající | Repase ocelových zárubní | Repase stávajících křídel | 2400 | 2700 |  |  | 1 | Zahrnout do systému generálního klíče
SD16 | Stávající | Stávající | Stávající | 2400 | 2595 |  |  | 1 | Zahrnout do systému generálního klíče
SD17 | Stávající | Stávající | Stávající | 2575 | 2100 |  |  | 1 | Zahrnout do systému generálního klíče
SD18 | Stávající | Stávající | Stávající | 1200 | 1970 |  |  | 1
SD18 | Stávající | Stávající | Stávající | 1200 | 1970 |  |  | 1
SD19 | Stávající | Stávající | Stávající | 2450 | 2000 |  |  | 1
Celkový součet: 99