## podrobnosti
POZICE | POPIS | ROZMĚR (mm) | KUSŮ | VÝKRES ČÍSLO SKICA ČÍSLO | POZNÁMKA
A 01 | D+M Roletový požární uzávěr EW30-C/DP3 s kouřovými autonomními detektory, motorickým pohonem, s ovládací ústřednou, záložním zdrojem | otvor 3100x1650 | 1 |  | umístění mezi m.č. 104 a 140
A 02 | D+M Roletový požární uzávěr EW30-C/DP3 s kouřovými autonomními detektory, motorickým pohonem, s ovládací ústřednou, záložním zdrojem | otvor 1500x1650 | 1 |  | umístění mezi m.č. 104 a 140
A 03 | D+M Roletový požární uzávěr EW30-C/DP3 s kouřovými autonomními detektory, motorickým pohonem, s ovládací ústřednou, záložním zdrojem | otvor 3100x1650 | 1 |  | umístění mezi m.č. 103 a 140
A 04 | D+M Roletový požární uzávěr EW30-C/DP3 s kouřovými autonomními detektory, motorickým pohonem, s ovládací ústřednou, záložním zdrojem | otvor 1000x1650 | 1 |  | umístění mezi m.č. 103 a 140
A 05 | D+M Rolovací mříž motorická, galvanicky pozink + lakování RAL, | otvor 3100x1650 | 1 |  | umístění mezi m.č. 104 a 140
A 06 | D+M Rolovací mříž motorická, galvanicky pozink + lakování RAL, | otvor 1500x1650 | 1 |  | umístění mezi m.č. 104 a 140
A 07 | Hrubá čistící zóna, před obědnáním nutno zaměřit, jedná se obdelníkový tvar, samočistící rohož je složena z průmyslových gumových vlnovek přinýtovaných k hliníkovým páskům. Výška rohože 18mm, zatížení do 2,5t/100cm2, součástí rohože je hliníkový osazovací profil | 700/500 | 2 |  | umístění v m.č. 116, 125
A 08 | Čistící rohož - rohož kobercového typu vyrobenou z antistatického polyamidového vlákna, určena pro silný provoz, výška min. 9mm , nehořlavá varianta použitelná do únikových cest - certifikována dle normy EN 13501-1+A1:2010. Klasifikace reakce na oheň: Bfl-s1 | 2450/1880 | 2 |  | umístění v m.č. 101a, 101b
A 09 | D+M skládací schodiště na půdu s požární odolností EI 15 DP3, sklopný mechanizmus je z Al. Profilů a sklápěcí dveře a průlez kovové s bílou povrchovou úpravou | 70x144x360 | 1 |  | umístění v m.č. 232
A 10 | D+M Protipožární poklop pochůzí k dobetonování s požární odolností z obou stran EW30/DP1 včetně osazovacích rámečků, pochůzí povrch - parkety (dle PS 07) | otvor 1500x1000 | 1 |  | umístění mezi m.č. 105 a 020
A 11 | D+M interierová zetemňovací (BLACKOUT) roleta, ruční ovládání, vodící profily | otvor 2000x1000 | 3 |  | umístění v m.č. 230
A 12 | D-M interiérové schodišťové zábradlí H=1000mm (náhrada stávajícího - respektovat stávající kotvící body), komaxit dle RAL, madlo nerez, včetně všech systémových a kotvících prvků, dle ČSN 74 3305 | délka 1ks 14,4 bm | 2 | viz schéma | umístění v m.č. 116, 125
A 13 | D-M interiérové schodišťové madlo (náhrada stávajícího - respektovat stávající kotvící body), madlo nerez, včetně všech systémových a kotvících prvků, dle ČSN 74 3305 | délka 1ks 5,0 bm | 4 | viz schéma | umístění v m.č. 001, 024
A 14 | D-M interiérové schodišťové zábradlí (náhrada stávajícího - respektovat stávající kotvící body), komaxit dle RAL, madlo nerez, včetně všech systémových a kotvících prvků, dle ČSN 74 3305 | délka 1ks 0,75 bm | 2 | viz schéma | umístění v m.č. 008
| Přenosný hasicí přístroj práškový s hasící schopností minimálně 21A, umístěny na snadno přístupných a viditelných místech tak, aby jejich rukojeť byla max. 1,5 m nad podlahou |  | 1 |  | umístění v m.č. 004
| Přenosný hasicí přístroj práškový s hasící schopností minimálně 13A, umístěny na snadno přístupných a viditelných místech tak, aby jejich rukojeť byla max. 1,5 m nad podlahou |  | 6 |  | umístění v m.č. 035, 036, 103, 121, 127, 140