## Rekapitulace stavby
2012 |  | List obsahuje: |  |  |  |  | 1) Souhrnný list stavby |  |  |  | 2) Rekapitulace objektů | [16 empty] | 2.0 |  |  |  |  | False | False
| optimalizováno pro tisk sestav ve formátu A4 - na výšku | [17 empty] | >> skryté sloupce << | [12 empty] | 0,01 | 21
[32 empty] | 0,01 | 15
| SOUHRNNÝ LIST STAVBY | [18 empty] | v --- níže se nacházejí doplnkové a pomocné údaje k sestavám --- v | [11 empty] | 0,001
|  | Kód: |  |  |  |  | 016 | [24 empty] | 0,01
|  | Stavba: |  |  |  |  | PARKOVIŠTĚ A PARKOVACÍ STÁNÍ V ZUBŘÍ ZA KLUBEM | [24 empty] | 0,1
|  | JKSO: | [13 empty] | CC-CZ: | [15 empty] | 1
|  | Místo: |  |  |  |  | Zubří | [8 empty] | Datum: |  | 29.01.2014 | [13 empty] | 1
1
|  | Objednavatel: | [13 empty] | IČ: | [15 empty] | 0,1
|  |  | Město Zubří | [12 empty] | DIČ: | [15 empty] | 0,1
0,1
|  | Zhotovitel: | [13 empty] | IČ: | [15 empty] | 0,1
[16 empty] | DIČ: | [15 empty] | 0,1
False
|  | Projektant: | [13 empty] | IČ: | [15 empty] | False
|  |  | Ing. Dybal Jaromír, Staveník Petr | [12 empty] | DIČ: | [15 empty] | True
0,01
|  | Zpracovatel: | [13 empty] | IČ: | [15 empty] | 0,01
|  |  | Staveník Petr | [12 empty] | DIČ:
|  | Náklady z rozpočtů | [13 empty] | 0
|  | Ostatní náklady ze souhrnného listu | [13 empty] | 0
|  | Cena bez DPH | [13 empty] | 0
|  | DPH |  | základní |  |  |  | 21% |  | ze | 0 |  |  |  |  | 0
|  |  |  | snížená |  |  |  | 15% |  | ze | 0 |  |  |  |  | 0
|  |  |  | zákl. přenesená |  |  |  | 21% |  | ze | 0 |  |  |  |  | 0
|  |  |  | sníž. přenesená |  |  |  | 15% |  | ze | 0 |  |  |  |  | 0
|  |  |  | nulová |  |  |  | 0% |  | ze | 0 |  |  |  |  | 0
|  | Cena s DPH | [7 empty] | v |  | CZK |  |  |  | 0
|  | Projektant | [10 empty] | Zpracovatel
|  | Datum a podpis: | [6 empty] | Razítko |  |  |  | Datum a podpis: |  |  |  | Razítko
|  | Objednavatel | [10 empty] | Zhotovitel
|  | Datum a podpis: | [6 empty] | Razítko |  |  |  | Datum a podpis: |  |  |  | Razítko
REKAPITULACE OBJEKTŮ STAVBY
| Kód: | [6 empty] | 016
| Stavba: | [6 empty] | PARKOVIŠTĚ A PARKOVACÍ STÁNÍ V ZUBŘÍ ZA KLUBEM
| Místo: | [6 empty] | Zubří | [6 empty] | Datum: |  | 29.01.2014
| Objednavatel: | [6 empty] | Město Zubří | [6 empty] | Projektant: |  | Ing. Dybal Jaromír, Staveník Petr |  |  | Informatívní údaje z listů zakázek
| Zhotovitel: | [13 empty] | Zpracovatel: |  | Staveník Petr
| Kód |  |  |  | Objekt | [8 empty] | Cena bez DPH [CZK] |  |  |  | Cena s DPH [CZK] |  | z toho Ostat. náklady [CZK] | DPH [CZK] | Normohodiny [h] | DPH základní [CZK] | DPH snížená [CZK] | DPH základní přenesená [CZK] | DPH snížená přenesená [CZK] | Základna DPH základní | Základna DPH snížená | Základna DPH zákl. přenesená | Základna DPH sníž. přenesená | Základna DPH nulová
| 1) Náklady z rozpočtů | [12 empty] | 0 |  |  |  | 0 |  | 0 | 0 | 2858.0801 | 0 | 0 | 0 | 0 | 0 | 0 | 0 | 0 | 0 | D | 0 |  | IMPORT | {974F4357-6C44-4DE7-8505-ADF9442D78CC} | {00000000-0000-0000-0000-000000000000}
/ |  | 016 |  |  |  | PARKOVIŠTĚ A PARKOVACÍ STÁNÍ V ZUBŘÍ ZA KLUBEM | [7 empty] | 0 |  |  |  | 0 |  | 0 | 0 | 2858.0801 | 0 | 0 | 0 | 0 | 0 | 0 | 0 | 0 | 0 |  | 1 | ###NOINSERT### | IMPORT | {974F4357-6C44-4DE7-8505-ADF9442D78CC} | {00000000-0000-0000-0000-000000000000}
| 2) Ostatní náklady ze souhrnného listu | [12 empty] | 0 |  |  |  | 0 |  | Procent. zadání [% nákladů rozpočtu] | Zařazení nákladů | DPH | DPH [CZK]
| Celkové náklady za stavbu 1) + 2) | [12 empty] | 0 |  |  |  | 0

## 016 - PARKOVIŠTĚ A PARKOV...
| List obsahuje: |  | 1) Krycí list rozpočtu |  | 2) Rekapitulace rozpočtu |  |  | 3) Rozpočet |  |  | Zpět na list: | Rekapitulace stavby
optimalizováno pro tisk sestav ve formátu A4 - na výšku | [11 empty] | >> skryté sloupce << | [9 empty] | {974F4357-6C44-4DE7-8505-ADF9442D78CC}
2
KRYCÍ LIST ROZPOČTU | [12 empty] | v --- níže se nacházejí doplnkové a pomocné údaje k sestavám --- v | [8 empty] | False
| Stavba: |  | PARKOVIŠTĚ A PARKOVACÍ STÁNÍ V ZUBŘÍ ZA KLUBEM
| JKSO: | [7 empty] | CC-CZ:
| Místo: |  | Zubří | [5 empty] | Datum: |  | 29.01.2014
| Objednavatel: | [7 empty] | IČ:
|  | Město Zubří | [6 empty] | DIČ:
| Zhotovitel: | [7 empty] | IČ:
DIČ:
| Projektant: | [7 empty] | IČ:
|  | Ing. Dybal Jaromír, Staveník Petr | [6 empty] | DIČ:
| Zpracovatel: | [7 empty] | IČ:
|  | Staveník Petr | [6 empty] | DIČ:
| Náklady z rozpočtu | [7 empty] | 0
| Ostatní náklady | [7 empty] | 0
| Cena bez DPH | [7 empty] | 0
| DPH | základní | 21% | ze | 0 |  |  |  | 0
|  | snížená | 15% | ze | 0 |  |  |  | 0
|  | zákl. přenesená | 21% | ze | 0 |  |  |  | 0
|  | sníž. přenesená | 15% | ze | 0 |  |  |  | 0
|  | nulová | 0% | ze | 0 |  |  |  | 0
| Cena s DPH |  |  | v | CZK |  |  | 0
| Projektant |  |  |  |  | Zpracovatel
| Datum a podpis: |  |  | Razítko |  | Datum a podpis: |  |  |  | Razítko
| Objednavatel |  |  |  |  | Zhotovitel
| Datum a podpis: |  |  | Razítko |  | Datum a podpis: |  |  |  | Razítko
REKAPITULACE ROZPOČTU
Stavba: |  |  | PARKOVIŠTĚ A PARKOVACÍ STÁNÍ V ZUBŘÍ ZA KLUBEM
Místo: |  |  | Zubří |  |  |  | Datum: |  | 29.01.2014
Objednavatel: |  |  | Město Zubří |  |  |  | Projektant: |  | Ing. Dybal Jaromír, Staveník Petr
Zhotovitel: | [6 empty] | Zpracovatel: |  | Staveník Petr
Kód - Popis | [9 empty] | Cena celkem [CZK]
1) Náklady z rozpočtu | [9 empty] | 0 | [12 empty] | -1
| HSV - HSV | [8 empty] | 0
| A - ZEMNÍ PRÁCE, DEMOLICE | [8 empty] | 0
| B - DEŠŤOVÁ KANALIZACE, ORL | [8 empty] | 0
| C - ZADRŽOVACÍ JÍMKA | [8 empty] | 0
| D - CHODNÍK, PARKOVIŠTĚ A KOMUNIKACE | [8 empty] | 0
| E - OSTATNÍ | [8 empty] | 0
| F - STAVENIŠTNÍ PŘESUN HMOT | [8 empty] | 0
2) Ostatní náklady | [9 empty] | 0 |  |  |  | DPH
Celkové náklady za stavbu 1) + 2) | [7 empty] | 0
ROZPOČET
Stavba: |  |  | PARKOVIŠTĚ A PARKOVACÍ STÁNÍ V ZUBŘÍ ZA KLUBEM
Místo: |  |  | Zubří |  |  |  | Datum: |  | 29.01.2014
Objednavatel: |  |  | Město Zubří |  |  |  | Projektant: |  | Ing. Dybal Jaromír, Staveník Petr
Zhotovitel: | [6 empty] | Zpracovatel: |  | Staveník Petr
PČ | Typ | Kód | Popis |  |  | MJ | Množství | J.cena [CZK] |  | Cena celkem [CZK] |  |  | Poznámka | DPH | J. Nh [h] | Nh celkom [h] | J. hmotnost [t] | Hmotnost celkem [t] | J. suť [t] | Suť Celkem [t]
Náklady z rozpočtu | [9 empty] | 0 | [5 empty] | 2858.0801 |  | 271.1648 |  | 513.2571 |  | D | -1 | [10 empty] | 0
| HSV - HSV | [8 empty] | 0 | [5 empty] | 2858.0801 |  | 271.1648 |  | 513.2571 | 1 | D | 0 |  |  |  | ROZPOCET | [6 empty] | 0
| A - ZEMNÍ PRÁCE, DEMOLICE | [8 empty] | 0 | [5 empty] | 1855.7978 |  | 0.004046 |  | 513.2571 | 1 | D | 1 |  |  |  | ROZPOCET | [6 empty] | 0
1 | K | 112101103 | Kácení stromů listnatých D kmene do 700 mm |  |  | kus | 2 |  |  | 0 |  |  |  | základní | 1.42 | 2.84 | 0 | 0 | 0 | 0 | 4 | K | 2 |  |  |  | ROZPOCET | 0 | 0 | 0 | 0 | 0 | 1 | 0 | 4
2 | K | 112201103 | Odstranění pařezů D do 700 mm |  |  | kus | 2 |  |  | 0 |  |  |  | základní | 2.562 | 5.124 | 0.00017 | 0.00034 | 0 | 0 | 4 | K | 2 |  |  |  | ROZPOCET | 0 | 0 | 0 | 0 | 0 | 1 | 0 | 4
3 | K | 162201433 | Vodorovné přemístění větví stromů listnatých do 2 km D kmene do 700 mm |  |  | kus | 2 |  |  | 0 |  |  |  | základní | 0.86 | 1.72 | 0 | 0 | 0 | 0 | 4 | K | 2 |  |  |  | ROZPOCET | 0 | 0 | 0 | 0 | 0 | 1 | 0 | 4
4 | K | 162201443 | Vodorovné přemístění kmenů stromů listnatých do 2 km D kmene do 700 mm |  |  | kus | 2 |  |  | 0 |  |  |  | základní | 2.771 | 5.542 | 0 | 0 | 0 | 0 | 4 | K | 2 |  |  |  | ROZPOCET | 0 | 0 | 0 | 0 | 0 | 1 | 0 | 4
5 | K | 919735112 | Řezání stávajícího živičného krytu hl do 100 mm |  |  | m | 185.3 |  |  | 0 |  |  |  | základní | 0.196 | 36.3188 | 0 | 0 | 0 | 0 | 4 | K | 2 |  |  |  | ROZPOCET | 0 | 0 | 0 | 0 | 0 | 1 | 0 | 4
|  |  | 176,5+4,8+4 |  |  |  | 185.3 | [14 empty] | VV | 2 | 2 | -1 | 0 | ROZPOCET
6 | K | 113106121 | Rozebrání dlažeb komunikací pro pěší z betonových nebo kamenných dlaždic |  |  | m2 | 250.84 |  |  | 0 |  |  |  | základní | 0.16 | 40.1344 | 0 | 0 | 0.255 | 63.9642 | 4 | K | 2 |  |  |  | ROZPOCET | 0 | 0 | 0 | 0 | 0 | 1 | 0 | 4
|  |  | 15,3*0,6 |  |  |  | 9.18 | [14 empty] | VV | 2 | 2 | -1 | 0 | ROZPOCET
|  |  | 40*2,65 |  |  |  | 106 | [14 empty] | VV | 2 | 2 | -1 | 0 | ROZPOCET
|  |  | 79,8*1,7 |  |  |  | 135.66 | [14 empty] | VV | 2 | 2 | -1 | 0 | ROZPOCET
7 | K | 113107212 | Odstranění podkladu pl přes 200 m2 z kameniva těženého tl 200 mm |  |  | m2 | 250.84 |  |  | 0 |  |  |  | základní | 0.048 | 12.0403 | 0 | 0 | 0.24 | 60.2016 | 4 | K | 2 |  |  |  | ROZPOCET | 0 | 0 | 0 | 0 | 0 | 1 | 0 | 4
|  |  | 15,3*0,6 |  |  |  | 9.18 | [14 empty] | VV | 2 | 2 | -1 | 0 | ROZPOCET
|  |  | 40*2,65 |  |  |  | 106 | [14 empty] | VV | 2 | 2 | -1 | 0 | ROZPOCET
|  |  | 79,8*1,7 |  |  |  | 135.66 | [14 empty] | VV | 2 | 2 | -1 | 0 | ROZPOCET
8 | K | 113202111 | Vytrhání obrub krajníků obrubníků stojatých |  |  | m | 394.8 |  |  | 0 |  |  |  | základní | 0.133 | 52.5084 | 0 | 0 | 0.205 | 80.934 | 4 | K | 2 |  |  |  | ROZPOCET | 0 | 0 | 0 | 0 | 0 | 1 | 0 | 4
|  |  | 89+111+95,7+15,3+15,3+68,5 |  |  |  | 394.8 | [14 empty] | VV | 2 | 2 | -1 | 0 | ROZPOCET
9 | K | 113154113 | Frézování živičného krytu tl 50 mm pruh š 0,5 m pl do 500 m2 bez překážek v trase |  |  | m2 | 92.65 |  |  | 0 |  |  |  | základní | 0.076 | 7.0414 | 4e-05 | 0.003706 | 0.128 | 11.8592 | 4 | K | 2 |  |  |  | ROZPOCET | 0 | 0 | 0 | 0 | 0 | 1 | 0 | 4
|  |  | 185,3*0,5 |  |  |  | 92.65 | [14 empty] | VV | 2 | 2 | -1 | 0 | ROZPOCET
10 | K | 113107183 | Odstranění podkladu pl přes 50 do 200 m2 živičných tl 150 mm |  |  | m2 | 64.855 |  |  | 0 |  |  |  | základní | 0.182 | 11.8036 | 0 | 0 | 0.316 | 20.4942 | 4 | K | 2 |  |  |  | ROZPOCET | 0 | 0 | 0 | 0 | 0 | 1 | 0 | 4
|  |  | 185,3*0,35 |  |  |  | 64.855 | [14 empty] | VV | 2 | 2 | -1 | 1 | ROZPOCET
11 | K | 113107237 | Odstranění podkladu pl nad 200 m2 z betonu vyztuženého sítěmi tl 300 mm |  |  | m2 | 547.23 |  |  | 0 |  |  |  | základní | 0.366 | 200.2862 | 0 | 0 | 0.504 | 275.8039 | 4 | K | 2 |  |  |  | ROZPOCET | 0 | 0 | 0 | 0 | 0 | 1 | 0 | 4
|  |  | 11,1*21,7 |  |  |  | 240.87 | [14 empty] | VV | 2 | 2 | -1 | 0 | ROZPOCET
|  |  | 11,1*27,6 |  |  |  | 306.36 | [14 empty] | VV | 2 | 2 | -1 | 0 | ROZPOCET
12 | K | 121101101 | Sejmutí ornice s přemístěním na vzdálenost do 50 m |  |  | m3 | 324.075 |  |  | 0 |  |  |  | základní | 0.097 | 31.4353 | 0 | 0 | 0 | 0 | 4 | K | 2 |  |  |  | ROZPOCET | 0 | 0 | 0 | 0 | 0 | 1 | 0 | 4
|  |  | (193,2+981+861,2+125,1)*0,15 |  |  |  | 324.075 | [14 empty] | VV | 2 | 2 | -1 | 0 | ROZPOCET
13 | K | 167101102a | Nakládání ornice přes 100 m3 |  |  | m3 | 168.925 |  |  | 0 |  |  |  | základní | 0.097 | 16.3857 | 0 | 0 | 0 | 0 | 4 | K | 2 |  |  |  | ROZPOCET | 0 | 0 | 0 | 0 | 0 | 1 | 0 | 4
|  |  | 324,075-155,15 |  |  |  | 168.925 | [14 empty] | VV | 2 | 2 | -1 | 0 | ROZPOCET
14 | K | 162401101 | Vodorovné přemístění ornice do 1500 m |  |  | m3 | 168.925 |  |  | 0 |  |  |  | základní | 0.048 | 8.1084 | 0 | 0 | 0 | 0 | 4 | K | 2 |  |  |  | ROZPOCET | 0 | 0 | 0 | 0 | 0 | 1 | 0 | 4
15 | K | 122201102 | Odkopávky a prokopávky nezapažené v hornině tř. 3 objem do 1000 m3 |  |  | m3 | 648.15 |  |  | 0 |  |  |  | základní | 0.187 | 121.204 | 0 | 0 | 0 | 0 | 4 | K | 2 |  |  |  | ROZPOCET | 0 | 0 | 0 | 0 | 0 | 1 | 0 | 4
|  |  | (193,2+981+861,2+125,1)*0,3 |  |  |  | 648.15 | [14 empty] | VV | 2 | 2 | -1 | 1 | ROZPOCET
16 | K | 122201109 | Příplatek za lepivost u odkopávek v hornině tř. 1 až 3 |  |  | m3 | 648.15 |  |  | 0 |  |  |  | základní | 0.058 | 37.5927 | 0 | 0 | 0 | 0 | 4 | K | 2 |  |  |  | ROZPOCET | 0 | 0 | 0 | 0 | 0 | 1 | 0 | 4
17 | K | 131201202 | Hloubení jam zapažených v hornině tř. 3 objemu do 1000 m3 |  |  | m3 | 220.25 |  |  | 0 |  |  |  | základní | 1.556 | 342.709 | 0 | 0 | 0 | 0 | 4 | K | 2 |  |  |  | ROZPOCET | 0 | 0 | 0 | 0 | 0 | 1 | 0 | 4
|  |  | "GSOL" | [18 empty] | VV | 2 | 1 | -1 | 0 | ROZPOCET
|  |  | 2,2*3,8*1,8 |  |  |  | 15.048 | [14 empty] | VV | 2 | 2 | -1 | 0 | ROZPOCET
|  |  | "JÍMKA" | [18 empty] | VV | 2 | 1 | -1 | 0 | ROZPOCET
|  |  | 7,4*5,9*4,7 |  |  |  | 205.202 | [14 empty] | VV | 2 | 2 | -1 | 0 | ROZPOCET
18 | K | 131201209 | Příplatek za lepivost u hloubení jam zapažených v hornině tř. 3 |  |  | m3 | 220.25 |  |  | 0 |  |  |  | základní | 0.107 | 23.5667 | 0 | 0 | 0 | 0 | 4 | K | 2 |  |  |  | ROZPOCET | 0 | 0 | 0 | 0 | 0 | 1 | 0 | 4
19 | K | 132201101 | Hloubení rýh š do 600 mm v hornině tř. 3 objemu do 100 m3 |  |  | m3 | 75.552 |  |  | 0 |  |  |  | základní | 2.32 | 175.2806 | 0 | 0 | 0 | 0 | 4 | K | 2 |  |  |  | ROZPOCET | 0 | 0 | 0 | 0 | 0 | 1 | 0 | 4
|  |  | "kanalizace" | [18 empty] | VV | 2 | 1 | -1 | 0 | ROZPOCET
|  |  | (6,2+1,8+5,2+5,9+40,3+17,8+40,4)*0,6*0,7 |  |  |  | 49.392 | [14 empty] | VV | 2 | 2 | -1 | 0 | ROZPOCET
|  |  | "drenážní žebro" | [18 empty] | VV | 2 | 1 | -1 | 0 | ROZPOCET
|  |  | (52,1+28,3+28,6)*0,4*0,6 |  |  |  | 26.16 | [14 empty] | VV | 2 | 2 | -1 | 0 | ROZPOCET
20 | K | 132201109 | Příplatek za lepivost k hloubení rýh š do 600 mm v hornině tř. 3 |  |  | m3 | 75.552 |  |  | 0 |  |  |  | základní | 0.654 | 49.411 | 0 | 0 | 0 | 0 | 4 | K | 2 |  |  |  | ROZPOCET | 0 | 0 | 0 | 0 | 0 | 1 | 0 | 4
21 | K | 167101102 | Nakládání výkopku z hornin tř. 1 až 4 přes 100 m3 |  |  | m3 | 854.582 |  |  | 0 |  |  |  | základní | 0.097 | 82.8945 | 0 | 0 | 0 | 0 | 4 | K | 2 |  |  |  | ROZPOCET | 0 | 0 | 0 | 0 | 0 | 1 | 0 | 4
|  |  | (250,84*0,2) |  |  |  | 50.168 | [14 empty] | VV | 2 | 2 | -1 | 0 | ROZPOCET
|  |  | (648,15+220,25+75,552)-37,538-102 |  |  |  | 804.414 | [14 empty] | VV | 2 | 2 | -1 | 0 | ROZPOCET
22 | K | 162701102 | Vodorovné přemístění do 7000 m výkopku/sypaniny z horniny tř. 1 až 4 |  |  | m3 | 854.582 |  |  | 0 |  |  |  | základní | 0.071 | 60.6753 | 0 | 0 | 0 | 0 | 4 | K | 2 |  |  |  | ROZPOCET | 0 | 0 | 0 | 0 | 0 | 1 | 0 | 4
23 | K | 997211611 | Nakládání suti na dopravní prostředky pro vodorovnou dopravu |  |  | t | 35.098 |  |  | 0 |  |  |  | základní | 0.164 | 5.7561 | 0 | 0 | 0 | 0 | 4 | K | 2 |  |  |  | ROZPOCET | 0 | 0 | 0 | 0 | 0 | 1 | 0 | 4
|  |  | (4,632+9,782)*2,435 |  |  |  | 35.098 | [14 empty] | VV | 2 | 2 | -1 | 0 | ROZPOCET
24 | K | 997221551 | Vodorovná doprava suti ze sypkých materiálů do 1 km |  |  | t | 35.098 |  |  | 0 |  |  |  | základní | 0.03 | 1.0529 | 0 | 0 | 0 | 0 | 4 | K | 2 |  |  |  | ROZPOCET | 0 | 0 | 0 | 0 | 0 | 1 | 0 | 4
25 | K | 997221559 | Příplatek ZKD 1 km u vodorovné dopravy suti ze sypkých materiálů |  |  | t | 210.588 |  |  | 0 |  |  |  | základní | 0.002 | 0.42118 | 0 | 0 | 0 | 0 | 4 | K | 2 |  |  |  | ROZPOCET | 0 | 0 | 0 | 0 | 0 | 1 | 0 | 4
|  |  | 35,098*6 |  |  |  | 210.588 | [14 empty] | VV | 2 | 2 | -1 | 0 | ROZPOCET
26 | K | 997211612 | Nakládání vybouraných hmot na dopravní prostředky pro vodorovnou dopravu |  |  | t | 441.775 |  |  | 0 |  |  |  | základní | 0.638 | 281.8524 | 0 | 0 | 0 | 0 | 4 | K | 2 |  |  |  | ROZPOCET | 0 | 0 | 0 | 0 | 0 | 1 | 0 | 4
|  |  | "původní dlažba chodníků" | [18 empty] | VV | 2 | 1 | -1 | 0 | ROZPOCET
|  |  | 250,84*0,04*2,4 |  |  |  | 24.081 | [14 empty] | VV | 2 | 2 | -1 | 0 | ROZPOCET
|  |  | "původní obrubníky" | [18 empty] | VV | 2 | 1 | -1 | 0 | ROZPOCET
|  |  | 394,8*0,25*0,1*2,4 |  |  |  | 23.688 | [14 empty] | VV | 2 | 2 | -1 | 0 | ROZPOCET
|  |  | "původní betonová plocha" | [18 empty] | VV | 2 | 1 | -1 | 0 | ROZPOCET
|  |  | 547,23*0,3*2,4 |  |  |  | 394.006 | [14 empty] | VV | 2 | 2 | -1 | 0 | ROZPOCET
27 | K | 997211521 | Vodorovná doprava vybouraných hmot po suchu na vzdálenost do 1 km |  |  | t | 441.775 |  |  | 0 |  |  |  | základní | 0.5 | 220.8875 | 0 | 0 | 0 | 0 | 4 | K | 2 |  |  |  | ROZPOCET | 0 | 0 | 0 | 0 | 0 | 1 | 0 | 4
28 | K | 997211529 | Příplatek ZKD 1 km u vodorovné dopravy vybouraných hmot |  |  | t | 2650.65 |  |  | 0 |  |  |  | základní | 0.008 | 21.2052 | 0 | 0 | 0 | 0 | 4 | K | 2 |  |  |  | ROZPOCET | 0 | 0 | 0 | 0 | 0 | 1 | 0 | 4
|  |  | 441,775*6 |  |  |  | 2650.65 | [14 empty] | VV | 2 | 2 | -1 | 0 | ROZPOCET
29 | K | 997221845 | Poplatek za uložení odpadu z asfaltových povrchů na skládce (skládkovné) |  |  | t | 35.098 |  |  | 0 |  |  |  | základní | 0 | 0 | 0 | 0 | 0 | 0 | 4 | K | 2 |  |  |  | ROZPOCET | 0 | 0 | 0 | 0 | 0 | 1 | 0 | 4
30 | K | 997221855 | Poplatek za uložení odpadu z kameniva a zeminy na skládce (skládkovné) |  |  | t | 1666.435 |  |  | 0 |  |  |  | základní | 0 | 0 | 0 | 0 | 0 | 0 | 4 | K | 2 |  |  |  | ROZPOCET | 0 | 0 | 0 | 0 | 0 | 1 | 0 | 4
|  |  | 854,582*1,95 |  |  |  | 1666.435 | [14 empty] | VV | 2 | 2 | -1 | 0 | ROZPOCET
31 | K | 997221815 | Poplatek za uložení betonového odpadu na skládce (skládkovné) |  |  | t | 441.775 |  |  | 0 |  |  |  | základní | 0 | 0 | 0 | 0 | 0 | 0 | 4 | K | 2 |  |  |  | ROZPOCET | 0 | 0 | 0 | 0 | 0 | 1 | 0 | 4
| B - DEŠŤOVÁ KANALIZACE, ORL | [8 empty] | 0 | [5 empty] | 54.1453 |  | 2.2915 |  | 0 | 1 | D | 1 |  |  |  | ROZPOCET | [6 empty] | 0
32 | K | PC00 | Šachta z betonových dílců - dodání, kompletace, osazení |  |  | kus | 1 |  |  | 0 |  |  |  | základní | 0 | 0 | 0 | 0 | 0 | 0 | 4 | K | 2 |  |  |  | ROZPOCET | 0 | 0 | 0 | 0 | 0 | 1 | 0 | 4
33 | K | 45157211 | Lože pod potrubí z kameniva těženého 0 - 16 mm |  |  | m3 | 7.086 |  |  | 0 |  |  |  | základní | 0 | 0 | 0 | 0 | 0 | 0 | 4 | K | 2 |  |  |  | ROZPOCET | 0 | 0 | 0 | 0 | 0 | 1 | 0 | 4
|  |  | (44,1+74)*0,6*0,1 |  |  |  | 7.086 | [14 empty] | VV | 2 | 2 | -1 | 0 | ROZPOCET
34 | M | 286113120 | D+M - trubka kanalizace plastová KGEM-160mm SN4 - včetně tvarovek |  |  | m | 44.1 |  |  | 0 |  |  |  | základní | 0 | 0 | 0.00294 | 0.12965 | 0 | 0 | 8 | M | 2 |  |  |  | ROZPOCET | 0 | 0 | 0 | 0 | 0 | 1 | 0 | 4
|  |  | 19,1+20+2,5+2,5 |  |  |  | 44.1 | [14 empty] | VV | 2 | 2 | -1 | 0 | ROZPOCET
35 | M | 286113170 | D+M - trubka kanalizace plastová KGEM-200mm SN4 - včetně tvarovek |  |  | m | 74 |  |  | 0 |  |  |  | základní | 0 | 0 | 0.00469 | 0.34706 | 0 | 0 | 8 | M | 2 |  |  |  | ROZPOCET | 0 | 0 | 0 | 0 | 0 | 1 | 0 | 4
|  |  | 6+24,8+35,7+6+1,5 |  |  |  | 74 | [14 empty] | VV | 2 | 2 | -1 | 0 | ROZPOCET
36 | M | 286616880 | vpusť silniční bez sifonu plastová 315/150 mm |  |  | kus | 7 |  |  | 0 |  |  |  | základní | 0 | 0 | 0.01071 | 0.07497 | 0 | 0 | 8 | M | 2 |  |  |  | ROZPOCET | 0 | 0 | 0 | 0 | 0 | 1 | 0 | 4
37 | M | 286616700 | roura teleskopická plastová(vč.těsnění) 315/375 mm |  |  | kus | 7 |  |  | 0 |  |  |  | základní | 0 | 0 | 0.00337 | 0.02359 | 0 | 0 | 8 | M | 2 |  |  |  | ROZPOCET | 0 | 0 | 0 | 0 | 0 | 1 | 0 | 4
38 | M | 286618160 | koš kalový pro silniční vpusť 315 mm |  |  | kus | 7 |  |  | 0 |  |  |  | základní | 0 | 0 | 0.001 | 0.007 | 0 | 0 | 8 | M | 2 |  |  |  | ROZPOCET | 0 | 0 | 0 | 0 | 0 | 1 | 0 | 4
39 | M | 286617380 | poklop pachotěsný s madlem dno 315 mm |  |  | kus | 7 |  |  | 0 |  |  |  | základní | 0 | 0 | 0.0045 | 0.0315 | 0 | 0 | 8 | M | 2 |  |  |  | ROZPOCET | 0 | 0 | 0 | 0 | 0 | 1 | 0 | 4
40 | M | 286617740 | revizní šachty D 400 - mříž dešťová obdélníková litinová 315/40t |  |  | kus | 7 |  |  | 0 |  |  |  | základní | 0 | 0 | 0.025 | 0.175 | 0 | 0 | 8 | M | 2 |  |  |  | ROZPOCET | 0 | 0 | 0 | 0 | 0 | 1 | 0 | 4
41 | K | 175101101 | Obsypání potrubí bez prohození sypaniny s dodáním štěrkopísku frakce 0 - 22 mm |  |  | m3 | 21.258 |  |  | 0 |  |  |  | základní | 1.587 | 33.7364 | 0 | 0 | 0 | 0 | 4 | K | 2 |  |  |  | ROZPOCET | 0 | 0 | 0 | 0 | 0 | 1 | 0 | 4
|  |  | (44,1+74)*0,6*0,3 |  |  |  | 21.258 | [14 empty] | VV | 2 | 2 | -1 | 0 | ROZPOCET
42 | K | 174101101 | Zásyp jam, šachet rýh nebo kolem objektů sypaninou se zhutněním |  |  | m3 | 37.538 |  |  | 0 |  |  |  | základní | 0.299 | 11.2239 | 0 | 0 | 0 | 0 | 4 | K | 2 |  |  |  | ROZPOCET | 0 | 0 | 0 | 0 | 0 | 1 | 0 | 4
|  |  | "zásyp ORL" | [18 empty] | VV | 2 | 1 | -1 | 0 | ROZPOCET
|  |  | 7,4*2,2 |  |  |  | 16.28 | [14 empty] | VV | 2 | 2 | -1 | 0 | ROZPOCET
|  |  | "zásyp kanalizačního potrubí" | [18 empty] | VV | 2 | 1 | -1 | 0 | ROZPOCET
|  |  | (44,1+74)*0,6*0,3 |  |  |  | 21.258 | [14 empty] | VV | 2 | 2 | -1 | 0 | ROZPOCET
43 | K | PC01 | Zkouška těsnosti kanalizace DN do 200, vodou |  |  | m | 118.1 |  |  | 0 |  |  |  | základní | 0 | 0 | 0 | 0 | 0 | 0 | 4 | K | 2 |  |  |  | ROZPOCET | 0 | 0 | 0 | 0 | 0 | 1 | 0 | 4
|  |  | 44,1+74 |  |  |  | 118.1 | [14 empty] | VV | 2 | 2 | -1 | 0 | ROZPOCET
44 | K | PC02 | Napojení na stávající kanalizaci DN 400 |  |  | kpl | 1 |  |  | 0 |  |  |  | základní | 0 | 0 | 0 | 0 | 0 | 0 | 4 | K | 2 |  |  |  | ROZPOCET | 0 | 0 | 0 | 0 | 0 | 1 | 0 | 4
45 | M | 562415200 | D+M včetně obetonování - odlučovač ropných látek plastový GSOL-5/20 do 15 t |  |  | kus | 1 |  |  | 0 |  |  |  | základní | 0 | 0 | 0.35 | 0.35 | 0 | 0 | 8 | M | 2 |  |  |  | ROZPOCET | 0 | 0 | 0 | 0 | 0 | 1 | 0 | 4
46 | K | 899431111 | Výšková úprava uličního vstupu nebo vpusti do 200 mm zvýšením krycího hrnce, šoupěte nebo hydrantu |  |  | kus | 1 |  |  | 0 |  |  |  | základní | 1.551 | 1.551 | 0.31108 | 0.31108 | 0 | 0 | 4 | K | 2 |  |  |  | ROZPOCET | 0 | 0 | 0 | 0 | 0 | 1 | 0 | 4
47 | K | 899331111 | Výšková úprava uličního vstupu nebo vpusti do 200 mm zvýšením poklopu |  |  | kus | 2 |  |  | 0 |  |  |  | základní | 3.817 | 7.634 | 0.4208 | 0.8416 | 0 | 0 | 4 | K | 2 |  |  |  | ROZPOCET | 0 | 0 | 0 | 0 | 0 | 1 | 0 | 4
| C - ZADRŽOVACÍ JÍMKA | [8 empty] | 0 | [5 empty] | 43.6896 |  | 0.003936 |  | 0 | 1 | D | 1 |  |  |  | ROZPOCET | [6 empty] | 0
48 | K | 564231111 | Podklad nebo podsyp ze štěrkopísku ŠP tl 100 mm |  |  | m2 | 19.24 |  |  | 0 |  |  |  | základní | 0.031 | 0.59644 | 0 | 0 | 0 | 0 | 4 | K | 2 |  |  |  | ROZPOCET | 0 | 0 | 0 | 0 | 0 | 1 | 0 | 4
|  |  | 3,7*5,2 |  |  |  | 19.24 | [14 empty] | VV | 2 | 2 | -1 | 0 | ROZPOCET
49 | K | PC03 | Železobeton C 30/37 XF4 vč. bednění, ocelového poklopu a ocelových úchytů |  |  | m3 | 23.028 |  |  | 0 |  |  |  | základní | 0 | 0 | 0 | 0 | 0 | 0 | 4 | K | 2 |  |  |  | ROZPOCET | 0 | 0 | 0 | 0 | 0 | 1 | 0 | 4
|  |  | 3,5*5*0,25 |  |  |  | 4.375 | [14 empty] | VV | 2 | 2 | -1 | 0 | ROZPOCET
|  |  | 2*5*3,6*0,25 |  |  |  | 9 | [14 empty] | VV | 2 | 2 | -1 | 0 | ROZPOCET
|  |  | 2*3*3,6*0,25 |  |  |  | 5.4 | [14 empty] | VV | 2 | 2 | -1 | 0 | ROZPOCET
|  |  | (3,5*5*0,25)-(0,7*0,7*0,25) |  |  |  | 4.253 | [14 empty] | VV | 2 | 2 | -1 | 0 | ROZPOCET
50 | K | 711112001 | Provedení izolace proti zemní vlhkosti svislé za studena nátěrem penetračním vč. nátěrové hmoty |  |  | m2 | 65.6 |  |  | 0 |  |  |  | základní | 0.054 | 3.5424 | 0 | 0 | 0 | 0 | 4 | K | 2 |  |  |  | ROZPOCET | 0 | 0 | 0 | 0 | 0 | 1 | 0 | 4
|  |  | 2*5*4,1 |  |  |  | 41 | [14 empty] | VV | 2 | 2 | -1 | 0 | ROZPOCET
|  |  | 2*3*4,1 |  |  |  | 24.6 | [14 empty] | VV | 2 | 2 | -1 | 0 | ROZPOCET
51 | K | 711122131 | Provedení izolace proti zemní vlhkosti svislé za horka nátěrem asfaltovým vč. materiálu |  |  | m2 | 131.2 |  |  | 0 |  |  |  | základní | 0.069 | 9.0528 | 3e-05 | 0.003936 | 0 | 0 | 4 | K | 2 |  |  |  | ROZPOCET | 0 | 0 | 0 | 0 | 0 | 1 | 0 | 4
|  |  | 2*2*3*4,1 |  |  |  | 49.2 | [14 empty] | VV | 2 | 2 | -1 | 0 | ROZPOCET
|  |  | 2*2*5*4,1 |  |  |  | 82 | [14 empty] | VV | 2 | 2 | -1 | 0 | ROZPOCET
52 | K | 174101101 | Zásyp jam, šachet rýh nebo kolem objektů sypaninou se zhutněním |  |  | m3 | 102 |  |  | 0 |  |  |  | základní | 0.299 | 30.498 | 0 | 0 | 0 | 0 | 4 | K | 2 |  |  |  | ROZPOCET | 0 | 0 | 0 | 0 | 0 | 1 | 0 | 4
|  |  | "zásyp okolo zadržovací jímky" | [18 empty] | VV | 2 | 1 | -1 | 0 | ROZPOCET
|  |  | 17*6 |  |  |  | 102 | [14 empty] | VV | 2 | 2 | -1 | 0 | ROZPOCET
| D - CHODNÍK, PARKOVIŠTĚ A KOMUNIKACE | [8 empty] | 0 | [5 empty] | 725.2051 |  | 265.8229 |  | 0 | 1 | D | 1 |  |  |  | ROZPOCET | [6 empty] | 0
53 | K | 181102302 | Úprava pláně v zářezech se zhutněním |  |  | m2 | 2473.4 |  |  | 0 |  |  |  | základní | 0.035 | 86.569 | 0 | 0 | 0 | 0 | 4 | K | 2 |  |  |  | ROZPOCET | 0 | 0 | 0 | 0 | 0 | 1 | 0 | 4
|  |  | "chodník" | [18 empty] | VV | 2 | 1 | -1 | 0 | ROZPOCET
|  |  | 14,3+125+19,1 |  |  |  | 158.4 | [14 empty] | VV | 2 | 2 | -1 | 0 | ROZPOCET
|  |  | "parkoviště a komunikace" | [18 empty] | VV | 2 | 1 | -1 | 0 | ROZPOCET
|  |  | 242,5+312,3+799+270,1+277,1+120,6+82,8+165,5+45,1 |  |  |  | 2315 | [14 empty] | VV | 2 | 2 | -1 | 0 | ROZPOCET
54 | K | 564211111 | Podklad nebo podsyp ze štěrkopísku ŠP tl 50 mm |  |  | m2 | 198.9 |  |  | 0 |  |  |  | základní | 0.029 | 5.7681 | 0 | 0 | 0 | 0 | 4 | K | 2 |  |  |  | ROZPOCET | 0 | 0 | 0 | 0 | 0 | 1 | 0 | 4
|  |  | "podsyp pod silniční obrubník" | [18 empty] | VV | 2 | 1 | -1 | 0 | ROZPOCET
|  |  | 335,8*0,45 |  |  |  | 151.11 | [14 empty] | VV | 2 | 2 | -1 | 0 | ROZPOCET
|  |  | "podsyp pod obrubník 100/250/1000" | [18 empty] | VV | 2 | 1 | -1 | 0 | ROZPOCET
|  |  | 106,2*0,45 |  |  |  | 47.79 | [14 empty] | VV | 2 | 2 | -1 | 0 | ROZPOCET
55 | K | 916131213 | Osazení silničního obrubníku betonového stojatého s boční opěrou do lože z betonu prostého |  |  | m | 335.8 |  |  | 0 |  |  |  | základní | 0.268 | 89.9944 | 0.1554 | 52.1833 | 0 | 0 | 4 | K | 2 |  |  |  | ROZPOCET | 0 | 0 | 0 | 0 | 0 | 1 | 0 | 4
56 | K | 916231213 | Osazení chodníkového obrubníku betonového stojatého s boční opěrou do lože z betonu prostého |  |  | m | 88.2 |  |  | 0 |  |  |  | základní | 0.216 | 19.0512 | 0.1295 | 11.4219 | 0 | 0 | 4 | K | 2 |  |  |  | ROZPOCET | 0 | 0 | 0 | 0 | 0 | 1 | 0 | 4
57 | K | 916231113 | Osazení chodníkového obrubníku betonového ležatého s boční opěrou do lože z betonu prostého |  |  | m | 18 |  |  | 0 |  |  |  | základní | 0.271 | 4.878 | 0.16849 | 3.0328 | 0 | 0 | 4 | K | 2 |  |  |  | ROZPOCET | 0 | 0 | 0 | 0 | 0 | 1 | 0 | 4
58 | K | 916991121 | Lože pod obrubníky, krajníky nebo obruby z dlažebních kostek z betonu prostého |  |  | m3 | 34.28 |  |  | 0 |  |  |  | základní | 1.442 | 49.4318 | 2.2563 | 77.3473 | 0 | 0 | 4 | K | 2 |  |  |  | ROZPOCET | 0 | 0 | 0 | 0 | 0 | 1 | 0 | 4
|  |  | "lože pod silniční obrubník" | [18 empty] | VV | 2 | 1 | -1 | 0 | ROZPOCET
|  |  | 335,8*0,05 |  |  |  | 16.79 | [14 empty] | VV | 2 | 2 | -1 | 0 | ROZPOCET
|  |  | "lože pod obrubník 100/250/1000" | [18 empty] | VV | 2 | 1 | -1 | 0 | ROZPOCET
|  |  | 106,2*0,05 |  |  |  | 5.31 | [14 empty] | VV | 2 | 2 | -1 | 0 | ROZPOCET
|  |  | "lože pod přídlažbu ze zámkové dlažby tl.80mm" | [18 empty] | VV | 2 | 1 | -1 | 0 | ROZPOCET
|  |  | (335,8+18+52,2)*0,03 |  |  |  | 12.18 | [14 empty] | VV | 2 | 2 | -1 | 0 | ROZPOCET
59 | M | 592174650 | obrubník betonový silniční Standard 100x15x25 cm |  |  | kus | 335.8 |  |  | 0 |  |  |  | základní | 0 | 0 | 0.0821 | 27.5692 | 0 | 0 | 8 | M | 2 |  |  |  | ROZPOCET | 0 | 0 | 0 | 0 | 0 | 1 | 0 | 4
|  |  | "obrubník podél chodníku" | [18 empty] | VV | 2 | 1 | -1 | 0 | ROZPOCET
|  |  | 6,4+12,8+14,2+38,1+5,8 |  |  |  | 77.3 | [14 empty] | VV | 2 | 2 | -1 | 0 | ROZPOCET
|  |  | "obrubník podél komunikace a parkoviště" | [18 empty] | VV | 2 | 1 | -1 | 0 | ROZPOCET
|  |  | 104,2+81,2+73,1 |  |  |  | 258.5 | [14 empty] | VV | 2 | 2 | -1 | 0 | ROZPOCET
60 | M | 592174600 | obrubník betonový chodníkový 100x10x25 cm |  |  | kus | 106.2 |  |  | 0 |  |  |  | základní | 0 | 0 | 0.085 | 9.027 | 0 | 0 | 8 | M | 2 |  |  |  | ROZPOCET | 0 | 0 | 0 | 0 | 0 | 1 | 0 | 4
|  |  | "osazení na ležato" | [18 empty] | VV | 2 | 1 | -1 | 0 | ROZPOCET
|  |  | 3,6+3,6+3,6+3,6+3,6 |  |  |  | 18 | [14 empty] | VV | 2 | 2 | -1 | 0 | ROZPOCET
|  |  | "osazení na stojato" | [18 empty] | VV | 2 | 1 | -1 | 0 | ROZPOCET
|  |  | 8,4+40,8+11,7+15,6+11,7 |  |  |  | 88.2 | [14 empty] | VV | 2 | 2 | -1 | 0 | ROZPOCET
61 | M | 583801100 | kostka dlažební drobná, žula, I.jakost, velikost 10 cm |  |  | t | 8.12 |  |  | 0 |  |  |  | základní | 0 | 0 | 1 | 8.12 | 0 | 0 | 8 | M | 2 |  |  |  | ROZPOCET | 0 | 0 | 0 | 0 | 0 | 1 | 0 | 4
|  |  | "přídlažba podél silničního obrubníku" | [18 empty] | VV | 2 | 1 | -1 | 0 | ROZPOCET
|  |  | 335,8*0,1/5 |  |  |  | 6.716 | [14 empty] | VV | 2 | 2 | -1 | 0 | ROZPOCET
|  |  | "jednořádek mezi kom. a park. stáním" | [18 empty] | VV | 2 | 1 | -1 | 0 | ROZPOCET
|  |  | 52,2*0,1/5 |  |  |  | 1.044 | [14 empty] | VV | 2 | 2 | -1 | 0 | ROZPOCET
|  |  | "přídlažba podél ležatých obrubníků" | [18 empty] | VV | 2 | 1 | -1 | 0 | ROZPOCET
|  |  | 18*0,1/5 |  |  |  | 0.36 | [14 empty] | VV | 2 | 2 | -1 | 0 | ROZPOCET
62 | K | 564751113 | Podklad z kameniva hrubého drceného vel. 32-63 mm tl 170 mm |  |  | m2 | 135.5 |  |  | 0 |  |  |  | základní | 0.027 | 3.6585 | 0 | 0 | 0 | 0 | 4 | K | 2 |  |  |  | ROZPOCET | 0 | 0 | 0 | 0 | 0 | 1 | 0 | 4
|  |  | "konstrukční vrstva chodníku" | [18 empty] | VV | 2 | 1 | -1 | 0 | ROZPOCET
|  |  | 16+107,4+12,1 |  |  |  | 135.5 | [14 empty] | VV | 2 | 2 | -1 | 0 | ROZPOCET
63 | K | 564731111 | Podklad z kameniva hrubého drceného vel. 16-32 mm tl 100 mm |  |  | m2 | 135.5 |  |  | 0 |  |  |  | základní | 0.025 | 3.3875 | 0 | 0 | 0 | 0 | 4 | K | 2 |  |  |  | ROZPOCET | 0 | 0 | 0 | 0 | 0 | 1 | 0 | 4
|  |  | "konstrukční vrstva chodníku" | [18 empty] | VV | 2 | 1 | -1 | 0 | ROZPOCET
|  |  | 16+107,4+12,1 |  |  |  | 135.5 | [14 empty] | VV | 2 | 2 | -1 | 0 | ROZPOCET
64 | M | 592453040 | dlažba se zámkem BEST-BEATON 20x16,5x6 cm přírodní |  |  | m2 | 129.7 |  |  | 0 |  |  |  | základní | 0 | 0 | 0.113 | 14.6561 | 0 | 0 | 8 | M | 2 |  |  |  | ROZPOCET | 0 | 0 | 0 | 0 | 0 | 1 | 0 | 4
|  |  | 10,9+105,1+13,7 |  |  |  | 129.7 | [14 empty] | VV | 2 | 2 | -1 | 0 | ROZPOCET
65 | M | 592452670 | dlažba BEST-BEATON pro nevidomé 20x16,5x6 cm barevná |  |  | m2 | 5.75 |  |  | 0 |  |  |  | základní | 0 | 0 | 0.131 | 0.75325 | 0 | 0 | 8 | M | 2 |  |  |  | ROZPOCET | 0 | 0 | 0 | 0 | 0 | 1 | 0 | 4
|  |  | 1,15+1,15+1,15+1,15+1,15 |  |  |  | 5.75 | [14 empty] | VV | 2 | 2 | -1 | 0 | ROZPOCET
66 | K | 596211113 | Kladení zámkové dlažby komunikací pro pěší tl 60 mm skupiny A pl přes 300 m2 |  |  | m2 | 135.45 |  |  | 0 |  |  |  | základní | 0.5 | 67.725 | 0.08425 | 11.4117 | 0 | 0 | 4 | K | 2 |  |  |  | ROZPOCET | 0 | 0 | 0 | 0 | 0 | 1 | 0 | 4
|  |  | 129,7+5,75 |  |  |  | 135.45 | [14 empty] | VV | 2 | 2 | -1 | 0 | ROZPOCET
67 | K | 564821111 | Podklad ze štěrkodrtě ŠD tl 80 mm |  |  | m2 | 895 |  |  | 0 |  |  |  | základní | 0.024 | 21.48 | 0 | 0 | 0 | 0 | 4 | K | 2 |  |  |  | ROZPOCET | 0 | 0 | 0 | 0 | 0 | 1 | 0 | 4
|  |  | 420,6+220+100+154,4 |  |  |  | 895 | [14 empty] | VV | 2 | 2 | -1 | 0 | ROZPOCET
68 | K | 564831112 | Podklad ze štěrkodrtě ŠD tl 110 mm |  |  | m2 | 244.6 |  |  | 0 |  |  |  | základní | 0.023 | 5.6258 | 0 | 0 | 0 | 0 | 4 | K | 2 |  |  |  | ROZPOCET | 0 | 0 | 0 | 0 | 0 | 1 | 0 | 4
69 | K | 564841111 | Podklad ze štěrkodrtě ŠD tl 120 mm |  |  | m2 | 62.4 |  |  | 0 |  |  |  | základní | 0.025 | 1.56 | 0 | 0 | 0 | 0 | 4 | K | 2 |  |  |  | ROZPOCET | 0 | 0 | 0 | 0 | 0 | 1 | 0 | 4
70 | K | 564841113 | Podklad ze štěrkodrtě ŠD tl 140 mm |  |  | m2 | 496.4 |  |  | 0 |  |  |  | základní | 0.026 | 12.9064 | 0 | 0 | 0 | 0 | 4 | K | 2 |  |  |  | ROZPOCET | 0 | 0 | 0 | 0 | 0 | 1 | 0 | 4
|  |  | 203,3+293,1 |  |  |  | 496.4 | [14 empty] | VV | 2 | 2 | -1 | 0 | ROZPOCET
71 | K | 564851115 | Podklad ze štěrkodrtě ŠD tl 190 mm |  |  | m2 | 551.7 |  |  | 0 |  |  |  | základní | 0.029 | 15.9993 | 0 | 0 | 0 | 0 | 4 | K | 2 |  |  |  | ROZPOCET | 0 | 0 | 0 | 0 | 0 | 1 | 0 | 4
72 | K | 564751111 | Podklad z kameniva hrubého drceného vel. 32-63 mm tl 150 mm |  |  | m2 | 2250.2 |  |  | 0 |  |  |  | základní | 0.026 | 58.5052 | 0 | 0 | 0 | 0 | 4 | K | 2 |  |  |  | ROZPOCET | 0 | 0 | 0 | 0 | 0 | 1 | 0 | 4
|  |  | 62,4+420,6+833,4+296+351,2+270,1+16,5 |  |  |  | 2250.2 | [14 empty] | VV | 2 | 2 | -1 | 0 | ROZPOCET
73 | K | 573312411 | Prolití podkladu asfaltem v množství 5 kg/m2 |  |  | m2 | 2250.2 |  |  | 0 |  |  |  | základní | 0.002 | 4.5004 | 0 | 0 | 0 | 0 | 4 | K | 2 |  |  |  | ROZPOCET | 0 | 0 | 0 | 0 | 0 | 1 | 0 | 4
74 | K | 571904111 | Posyp krytu kamenivem drceným nebo těženým do 20 kg/m2 |  |  | m2 | 2250.2 |  |  | 0 |  |  |  | základní | 0.005 | 11.251 | 0.02111 | 47.5017 | 0 | 0 | 4 | K | 2 |  |  |  | ROZPOCET | 0 | 0 | 0 | 0 | 0 | 1 | 0 | 4
75 | K | 565165111 | Asfaltový beton vrstva podkladní ACP 16 (obalované kamenivo OKS) tl 80 mm š do 3 m |  |  | m2 | 2267.6 |  |  | 0 |  |  |  | základní | 0.071 | 160.9996 | 0 | 0 | 0 | 0 | 4 | K | 2 |  |  |  | ROZPOCET | 0 | 0 | 0 | 0 | 0 | 1 | 0 | 4
|  |  | 73,4+427+833,4+296+351,2+270,1+16,5 |  |  |  | 2267.6 | [14 empty] | VV | 2 | 2 | -1 | 0 | ROZPOCET
76 | K | 573211111 | Postřik živičný spojovací z asfaltu v množství do 0,70 kg/m2 |  |  | m2 | 4587.9 |  |  | 0 |  |  |  | základní | 0.002 | 9.1758 | 0.00061 | 2.7986 | 0 | 0 | 4 | K | 2 |  |  |  | ROZPOCET | 0 | 0 | 0 | 0 | 0 | 1 | 0 | 4
|  |  | 2285,1+2302,8 |  |  |  | 4587.9 | [14 empty] | VV | 2 | 2 | -1 | 0 | ROZPOCET
77 | K | 577134121 | Asfaltový beton vrstva obrusná ACO 11 (ABS) tř. I tl 40 mm š přes 3 m z nemodifikovaného asfaltu |  |  | m2 | 2285.1 |  |  | 0 |  |  |  | základní | 0.013 | 29.7063 | 0 | 0 | 0 | 0 | 4 | K | 2 |  |  |  | ROZPOCET | 0 | 0 | 0 | 0 | 0 | 1 | 0 | 4
|  |  | 84,4+433,5+833,4+296+351,2+270,1+16,5 |  |  |  | 2285.1 | [14 empty] | VV | 2 | 2 | -1 | 0 | ROZPOCET
78 | K | 577144121 | Asfaltový beton vrstva obrusná ACO 11 (ABS) tř. I tl 50 mm š přes 3 m z nemodifikovaného asfaltu |  |  | m2 | 2302.8 |  |  | 0 |  |  |  | základní | 0.016 | 36.8448 | 0 | 0 | 0 | 0 | 4 | K | 2 |  |  |  | ROZPOCET | 0 | 0 | 0 | 0 | 0 | 1 | 0 | 4
|  |  | 95,4+440+833,4+296+351,4+270,1+16,5 |  |  |  | 2302.8 | [14 empty] | VV | 2 | 2 | -1 | 0 | ROZPOCET
79 | K | PC04 | Pružná asf. zálivka tl. 1cm do hl. 5cm |  |  | m | 730.2 |  |  | 0 |  |  |  | základní | 0 | 0 | 0 | 0 | 0 | 0 | 4 | K | 2 |  |  |  | ROZPOCET | 0 | 0 | 0 | 0 | 0 | 1 | 0 | 4
|  |  | "podél obrubníků" | [18 empty] | VV | 2 | 1 | -1 | 0 | ROZPOCET
|  |  | 335,8+18 |  |  |  | 353.8 | [14 empty] | VV | 2 | 2 | -1 | 0 | ROZPOCET
|  |  | "podél jednořádku" | [18 empty] | VV | 2 | 1 | -1 | 0 | ROZPOCET
|  |  | 52,2*2 |  |  |  | 104.4 | [14 empty] | VV | 2 | 2 | -1 | 0 | ROZPOCET
|  |  | "v místě lomů spádů (pracovní spáry)" | [18 empty] | VV | 2 | 1 | -1 | 0 | ROZPOCET
|  |  | 53+57+57+6+29+32+29+9 |  |  |  | 272 | [14 empty] | VV | 2 | 2 | -1 | 0 | ROZPOCET
80 | K | 174203301 | Zásyp rýh pro drény hl do 1,1 m |  |  | m | 136.3 |  |  | 0 |  |  |  | základní | 0.01 | 1.363 | 0 | 0 | 0 | 0 | 4 | K | 2 |  |  |  | ROZPOCET | 0 | 0 | 0 | 0 | 0 | 1 | 0 | 4
|  |  | 29+29+6,2+6,2+13,7+52,2 |  |  |  | 136.3 | [14 empty] | VV | 2 | 2 | -1 | 0 | ROZPOCET
81 | K | PC05 | Výplň odvodňov. trativodů kam. hrubě drcen. 63 mm |  |  | m3 | 63.588 |  |  | 0 |  |  |  | základní | 0 | 0 | 0 | 0 | 0 | 0 | 4 | K | 2 |  |  |  | ROZPOCET | 0 | 0 | 0 | 0 | 0 | 1 | 0 | 4
|  |  | (29+29+6,2+6,2+13,7)*0,6+0,6 |  |  |  | 51.06 | [14 empty] | VV | 2 | 2 | -1 | 0 | ROZPOCET
|  |  | 52,2*0,4*0,6 |  |  |  | 12.528 | [14 empty] | VV | 2 | 2 | -1 | 0 | ROZPOCET
82 | K | 181301114 | Rozprostření ornice tl vrstvy do 250 mm pl přes 500 m2 v rovině nebo ve svahu do 1:5 |  |  | m2 | 620.6 |  |  | 0 |  |  |  | základní | 0.04 | 24.824 | 0 | 0 | 0 | 0 | 4 | K | 2 |  |  |  | ROZPOCET | 0 | 0 | 0 | 0 | 0 | 1 | 0 | 4
|  |  | 417,5+28,9+99,4+74,8 |  |  |  | 620.6 | [14 empty] | VV | 2 | 2 | -1 | 0 | ROZPOCET
83 | K | 46062 | Osetí povrchu trávou včetně dodávky osiva |  |  | m2 | 620.6 |  |  | 0 |  |  |  | základní | 0 | 0 | 0 | 0 | 0 | 0 | 4 | K | 2 |  |  |  | ROZPOCET | 0 | 0 | 0 | 0 | 0 | 1 | 0 | 4
| E - OSTATNÍ | [8 empty] | 0 | [5 empty] | 7.1348 |  | 3.0424 |  | 0 | 1 | D | 1 |  |  |  | ROZPOCET | [6 empty] | 0
84 | K | 915111111 | Vodorovné dopravní značení šířky 125 mm bílou barvou dělící čáry souvislé |  |  | m | 472.5 |  |  | 0 |  |  |  | základní | 0.003 | 1.4175 | 8e-05 | 0.0378 | 0 | 0 | 4 | K | 2 |  |  |  | ROZPOCET | 0 | 0 | 0 | 0 | 0 | 1 | 0 | 4
|  |  | (19*5)+(19*5)+(7+5)+(17*10)+40,5+(12*5) |  |  |  | 472.5 | [14 empty] | VV | 2 | 2 | -1 | 0 | ROZPOCET
85 | K | 915131111 | Vodorovné dopravní značení bílou barvou přechody pro chodce, šipky, symboly |  |  | m2 | 3 |  |  | 0 |  |  |  | základní | 0.108 | 0.324 | 0.0006 | 0.0018 | 0 | 0 | 4 | K | 2 |  |  |  | ROZPOCET | 0 | 0 | 0 | 0 | 0 | 1 | 0 | 4
|  |  | 0,6*5 |  |  |  | 3 | [14 empty] | VV | 2 | 2 | -1 | 0 | ROZPOCET
86 | M | 404441130 | značka svislá reflexní |  |  | kus | 6 |  |  | 0 |  |  |  | základní | 0 | 0 | 0.002 | 0.012 | 0 | 0 | 8 | M | 2 |  |  |  | ROZPOCET | 0 | 0 | 0 | 0 | 0 | 1 | 0 | 4
87 | M | 404452300 | sloupek Zn 70 - 350 |  |  | kus | 5 |  |  | 0 |  |  |  | základní | 0 | 0 | 0.0065 | 0.0325 | 0 | 0 | 8 | M | 2 |  |  |  | ROZPOCET | 0 | 0 | 0 | 0 | 0 | 1 | 0 | 4
88 | K | 914511111 | Montáž sloupku dopravních značek délky do 3,5 m s betonovým základem |  |  | kus | 5 |  |  | 0 |  |  |  | základní | 0.416 | 2.08 | 0.10941 | 0.54705 | 0 | 0 | 4 | K | 2 |  |  |  | ROZPOCET | 0 | 0 | 0 | 0 | 0 | 1 | 0 | 4
89 | K | 914111111 | Montáž svislé dopravní značky do velikosti 1 m2 objímkami na sloupek nebo konzolu |  |  | kus | 6 |  |  | 0 |  |  |  | základní | 0.2 | 1.2 | 0.0007 | 0.0042 | 0 | 0 | 4 | K | 2 |  |  |  | ROZPOCET | 0 | 0 | 0 | 0 | 0 | 1 | 0 | 4
90 | K | 916991121 | Lože pod obrubníky, krajníky nebo obruby z dlažebních kostek z betonu prostého |  |  | m3 | 0.48 |  |  | 0 |  |  |  | základní | 1.442 | 0.69216 | 2.2563 | 1.083 | 0 | 0 | 4 | K | 2 |  |  |  | ROZPOCET | 0 | 0 | 0 | 0 | 0 | 1 | 0 | 4
|  |  | 5*0,4*0,4*0,6 |  |  |  | 0.48 | [14 empty] | VV | 2 | 2 | -1 | 0 | ROZPOCET
91 | M | 592231230 | trouba betonová vibrolisovaná propojovací TBH-Q 30/200 PR D 30 x 200 cm |  |  | kus | 1 |  |  | 0 |  |  |  | základní | 0 | 0 | 0.44 | 0.44 | 0 | 0 | 8 | M | 2 |  |  |  | ROZPOCET | 0 | 0 | 0 | 0 | 0 | 1 | 0 | 4
92 | K | 919535555 | Obetonování betonové trouby betonem prostým |  |  | m3 | 0.39 |  |  | 0 |  |  |  | základní | 3.644 | 1.4212 | 2.2667 | 0.88402 | 0 | 0 | 4 | K | 2 |  |  |  | ROZPOCET | 0 | 0 | 0 | 0 | 0 | 1 | 0 | 4
|  |  | 0,26*1,5 |  |  |  | 0.39 | [14 empty] | VV | 2 | 2 | -1 | 0 | ROZPOCET
93 | K | 034403000 | Dopravní značení na staveništi |  |  | Kč | 1 |  |  | 0 |  |  |  | základní | 0 | 0 | 0 | 0 | 0 | 0 | 1024 | K | 2 |  |  |  | ROZPOCET | 0 | 0 | 0 | 0 | 0 | 1 | 0 | 1024
94 | K | 013244000 | Dokumentace pro provádění stavby |  |  | Kč | 1 |  |  | 0 |  |  |  | základní | 0 | 0 | 0 | 0 | 0 | 0 | 1024 | K | 2 |  |  |  | ROZPOCET | 0 | 0 | 0 | 0 | 0 | 1 | 0 | 1024
95 | K | 013254000 | Dokumentace skutečného provedení stavby |  |  | Kč | 1 |  |  | 0 |  |  |  | základní | 0 | 0 | 0 | 0 | 0 | 0 | 1024 | K | 2 |  |  |  | ROZPOCET | 0 | 0 | 0 | 0 | 0 | 1 | 0 | 1024
96 | K | 012303000 | Geodetické práce po výstavbě |  |  | Kč | 1 |  |  | 0 |  |  |  | základní | 0 | 0 | 0 | 0 | 0 | 0 | 1024 | K | 2 |  |  |  | ROZPOCET | 0 | 0 | 0 | 0 | 0 | 1 | 0 | 1024
97 | K | 030001000 | Zařízení staveniště |  |  | kč | 1 |  |  | 0 |  |  |  | základní | 0 | 0 | 0 | 0 | 0 | 0 | 1024 | K | 2 |  |  |  | ROZPOCET | 0 | 0 | 0 | 0 | 0 | 1 | 0 | 1024
| F - STAVENIŠTNÍ PŘESUN HMOT | [8 empty] | 0 | [5 empty] | 172.1075 |  | 0 |  | 0 | 1 | D | 1 |  |  |  | ROZPOCET | [6 empty] | 0
98 | K | 998225111 | Přesun hmot pro pozemní komunikace s krytem z kamene, monolitickým betonovým nebo živičným |  |  | t | 2607.689 |  |  | 0 |  |  |  | základní | 0.066 | 172.1075 | 0 | 0 | 0 | 0 | 4 | K | 2 |  |  |  | ROZPOCET | 0 | 0 | 0 | 0 | 0 | 1 | 0 | 4