## Krycí list
SLEPÝ ROZPOČET
Rozpočet |  | D.1.5.4.2 | Vytápění-část restaurace,rozv.vytáp.+zdroj tepla | JKSO
Objekt |  | Název objektu |  | SKP
D.1.5 |  | Zdroj tepla |  | Měrná jednotka
Stavba |  | Název stavby |  | Počet jednotek
K16620016 |  | Rekonstrukce sportovní haly v Zubří |  | Náklady na m.j. | 0
Projektant |  |  |  | Typ rozpočtu
Zpracovatel projektu |  | 0
Objednatel
Dodavatel |  |  |  | Zakázkové číslo | K16620016
Rozpočtoval |  |  |  | Počet listů
ROZPOČTOVÉ NÁKLADY
Základní rozpočtové náklady |  |  | Ostatní rozpočtové náklady
| HSV celkem | 0 | Ztížené výrobní podmínky |  | 0
Z | PSV celkem | 0 | Oborová přirážka |  | 0
R | M práce celkem | 0 | Přesun stavebních kapacit |  | 0
N | M dodávky celkem | 0 | Mimostaveništní doprava |  | 0
ZRN celkem |  | 0 | Zařízení staveniště |  | 0
|  |  | Provoz investora |  | 0
HZS |  | 0 | Kompletační činnost (IČD) |  | 0
ZRN+HZS |  | 0 | Ostatní náklady neuvedené |  | 0
ZRN+ost.náklady+HZS |  | 0 | Ostatní náklady celkem |  | 0
Vypracoval |  |  | Za zhotovitele | Za objednatele
Jméno : |  |  | Jméno : | Jméno :
Datum : |  |  | Datum : | Datum :
Podpis : |  |  | Podpis: | Podpis:
Základ pro DPH |  | 21 | % | 0
DPH |  | 21 | % | 0
Základ pro DPH |  | 0 | % | 0
DPH |  | 0 | % | 0
CENA ZA OBJEKT CELKEM |  |  |  | 0
Poznámka :

## Rekapitulace
Stavba : |  | K16620016 Rekonstrukce sportovní haly v Zubří |  |  | Rozpočet : | D.1.5.4.2
Objekt : |  | D.1.5 Zdroj tepla |  |  | Vytápění-část restaurace,rozv.vytáp.+zdroj tepla
REKAPITULACE STAVEBNÍCH DÍLŮ
| Stavební díl |  | HSV | PSV | Dodávka | Montáž | HZS
730,C | Zdroj tepla |  | 0 | 0 | 0 | 0 | 0
730,D | Demontáže zařízení stáv.kotelny |  | 0 | 0 | 0 | 0 | 0
730,E | Část restaurace,rozv.vytápění |  | 0 | 0 | 0 | 0 | 0
730,F | Demontáže restaurace,rozvody |  | 0 | 0 | 0 | 0 | 0
| CELKEM OBJEKT |  | 0 | 0 | 0 | 0 | 0
VEDLEJŠÍ ROZPOČTOVÉ NÁKLADY
Název VRN |  |  | Kč | % | Základna |  | Kč
Ztížené výrobní podmínky |  |  |  |  | 0 |  | 0 | 0
Oborová přirážka |  |  |  |  | 0 |  | 0 | 0
Přesun stavebních kapacit |  |  |  |  | 0 |  | 0 | 0
Mimostaveništní doprava |  |  |  |  | 0 |  | 0 | 0
Zařízení staveniště |  |  |  |  | 0 |  | 0 | 1
Provoz investora |  |  |  |  | 0 |  | 0 | 1
Kompletační činnost (IČD) |  |  |  |  | 0 |  | 0 | 2
Rezerva rozpočtu |  |  |  |  | 0 |  | 0 | 2
| CELKEM VRN |  |  |  |  | 0

## Položky
Slepý rozpočet
Stavba : |  | K16620016 Rekonstrukce sportovní haly v Zubří |  | Rozpočet: | D.1.5.4.2
Objekt : |  | D.1.5 Zdroj tepla |  | Vytápění-část restaurace,rozv.vytáp.+zdroj tepla
P.č. | Číslo položky | Název položky | MJ | množství | cena / MJ | celkem (Kč)
Díl: | 730,C | Zdroj tepla | [5 empty] | 1
1 | 713552131R00 | Protipož. trubní ucpávka EI 90, do D 108 mm | kus | 4 | 0 | 0 |  | 2 | 1 | 7 | 7 | 2 | 0 | 0 | 0 | 0 | 0 | 1 | 7 | 0.00294
2 | 722182011R00 | Montáž izolačních skruží na potrubí přímé DN 25 | m | 9 | 0 | 0 |  | 2 | 1 | 7 | 7 | 2 | 0 | 0 | 0 | 0 | 0 | 1 | 7 | 0
3 | 722182014R00 | Montáž izolačních skruží na potrubí přímé DN 40 | m | 37 | 0 | 0 |  | 2 | 1 | 7 | 7 | 2 | 0 | 0 | 0 | 0 | 0 | 1 | 7 | 0
4 | 722182016R00 | Montáž izolačních skruží na potrubí přímé DN 80 | m | 8 | 0 | 0 |  | 2 | 1 | 7 | 7 | 2 | 0 | 0 | 0 | 0 | 0 | 1 | 7 | 0
5 | 723150371R00 | Potrubí ocel. černé svařované - chráničky D 108/4 | m | 2.4 | 0 | 0 |  | 2 | 1 | 7 | 7 | 2 | 0 | 0 | 0 | 0 | 0 | 1 | 7 | 0.01116
6 | 732199100RM1 | Montáž orientačního štítku včetně dodávky štítku | soubor | 12 | 0 | 0 |  | 2 | 1 | 7 | 7 | 2 | 0 | 0 | 0 | 0 | 0 | 1 | 7 | 0.00113
7 | 732429111R00 | Montáž čerpadel oběhových spirálních, DN 25 | soubor | 3 | 0 | 0 |  | 2 | 1 | 7 | 7 | 2 | 0 | 0 | 0 | 0 | 0 | 1 | 7 | 0
8 | 733111113R00 | Potrubí závit. bezešvé běžné v kotelnách DN 15 | m | 5 | 0 | 0 |  | 2 | 1 | 7 | 7 | 2 | 0 | 0 | 0 | 0 | 0 | 1 | 7 | 0.00579
9 | 733111114R00 | Potrubí závit. bezešvé běžné v kotelnách DN 20 | m | 2 | 0 | 0 |  | 2 | 1 | 7 | 7 | 2 | 0 | 0 | 0 | 0 | 0 | 1 | 7 | 0.00621
10 | 733111115R00 | Potrubí závit. bezešvé běžné v kotelnách DN 25 | m | 9 | 0 | 0 |  | 2 | 1 | 7 | 7 | 2 | 0 | 0 | 0 | 0 | 0 | 1 | 7 | 0.00706
11 | 733111116R00 | Potrubí závit. bezešvé běžné v kotelnách DN 32 | m | 25 | 0 | 0 |  | 2 | 1 | 7 | 7 | 2 | 0 | 0 | 0 | 0 | 0 | 1 | 7 | 0.00787
12 | 733111117R00 | Potrubí závit. bezešvé běžné v kotelnách DN 40 | m | 12 | 0 | 0 |  | 2 | 1 | 7 | 7 | 2 | 0 | 0 | 0 | 0 | 0 | 1 | 7 | 0.00829
13 | 733113113R00 | Příplatek za zhotovení přípojky DN 15 | kus | 77 | 0 | 0 |  | 2 | 1 | 7 | 7 | 2 | 0 | 0 | 0 | 0 | 0 | 1 | 7 | 0
14 | 733113114R00 | Příplatek za zhotovení přípojky DN 20 | kus | 1 | 0 | 0 |  | 2 | 1 | 7 | 7 | 2 | 0 | 0 | 0 | 0 | 0 | 1 | 7 | 0
15 | 733113115R00 | Příplatek za zhotovení přípojky DN 25 | kus | 2 | 0 | 0 |  | 2 | 1 | 7 | 7 | 2 | 0 | 0 | 0 | 0 | 0 | 1 | 7 | 0
16 | 733113116R00 | Příplatek za zhotovení přípojky DN 32 | kus | 2 | 0 | 0 |  | 2 | 1 | 7 | 7 | 2 | 0 | 0 | 0 | 0 | 0 | 1 | 7 | 0
17 | 733113117R00 | Příplatek za zhotovení přípojky DN 40 | kus | 1 | 0 | 0 |  | 2 | 1 | 7 | 7 | 2 | 0 | 0 | 0 | 0 | 0 | 1 | 7 | 0
18 | 733121225R00 | Potrubí hladké bezešvé v kotelnách D 89 x 3,6 mm | m | 55 | 0 | 0 |  | 2 | 1 | 7 | 7 | 2 | 0 | 0 | 0 | 0 | 0 | 1 | 7 | 0.01364
19 | 733124113R00 | Zhotov.přechodu z trub.hladkých kováním 25/15 | kus | 9 | 0 | 0 |  | 2 | 1 | 7 | 7 | 2 | 0 | 0 | 0 | 0 | 0 | 1 | 7 | 0.00103
20 | 733124117R00 | Zhotov.přechodu z trub.hladkých kováním 50/32 | kus | 4 | 0 | 0 |  | 2 | 1 | 7 | 7 | 2 | 0 | 0 | 0 | 0 | 0 | 1 | 7 | 0.0015
21 | 733124122R00 | Zhotov.přechodu z trub.hladkých kováním 80/50 | kus | 6 | 0 | 0 |  | 2 | 1 | 7 | 7 | 2 | 0 | 0 | 0 | 0 | 0 | 1 | 7 | 0.0024
22 | 733190106R00 | Tlaková zkouška potrubí DN 32 | m | 41 | 0 | 0 |  | 2 | 1 | 7 | 7 | 2 | 0 | 0 | 0 | 0 | 0 | 1 | 7 | 0
23 | 733190107R00 | Tlaková zkouška potrubí DN 40 | m | 12 | 0 | 0 |  | 2 | 1 | 7 | 7 | 2 | 0 | 0 | 0 | 0 | 0 | 1 | 7 | 0
24 | 733190225R00 | Tlaková zkouška ocelového hladkého potrubí D 89 | m | 55 | 0 | 0 |  | 2 | 1 | 7 | 7 | 2 | 0 | 0 | 0 | 0 | 0 | 1 | 7 | 0
25 | 734109215R00 | Montáž přírub. armatur, 2 příruby, PN 1,6, DN 65 | soubor | 2 | 0 | 0 |  | 2 | 1 | 7 | 7 | 2 | 0 | 0 | 0 | 0 | 0 | 1 | 7 | 0.00683
26 | 734109216R00 | Montáž přírub. armatur, 2 příruby, PN 1,6, DN 80 | soubor | 16 | 0 | 0 |  | 2 | 1 | 7 | 7 | 2 | 0 | 0 | 0 | 0 | 0 | 1 | 7 | 0.00886
27 | 734109416R00 | Montáž přírub.armatur se 3 přírub.PN 1,6,DN 80 | soubor | 3 | 0 | 0 |  | 2 | 1 | 7 | 7 | 2 | 0 | 0 | 0 | 0 | 0 | 1 | 7 | 0.0133
28 | 734163417R00 | Filtry s výměnnou vložkou DN 80 | soubor | 3 | 0 | 0 |  | 2 | 1 | 7 | 7 | 2 | 0 | 0 | 0 | 0 | 0 | 1 | 7 | 0.02711
29 | 734173417R00 | Přírubové spoje PN 1,6/I MPa, DN 80 | soubor | 34 | 0 | 0 |  | 2 | 1 | 7 | 7 | 2 | 0 | 0 | 0 | 0 | 0 | 1 | 7 | 0.00846
30 | 734209103R00 | Montáž armatur závitových,s 1závitem, G 1/2 | kus | 9 | 0 | 0 |  | 2 | 1 | 7 | 7 | 2 | 0 | 0 | 0 | 0 | 0 | 1 | 7 | 0
31 | 734209114R00 | Montáž armatur závitových,se 2závity, G 3/4 | kus | 2 | 0 | 0 |  | 2 | 1 | 7 | 7 | 2 | 0 | 0 | 0 | 0 | 0 | 1 | 7 | 0
32 | 734209115R00 | Montáž armatur závitových,se 2závity, G 1 | kus | 9 | 0 | 0 |  | 2 | 1 | 7 | 7 | 2 | 0 | 0 | 0 | 0 | 0 | 1 | 7 | 0
33 | 734209116R00 | Montáž armatur závitových,se 2závity, G 5/4 | kus | 9 | 0 | 0 |  | 2 | 1 | 7 | 7 | 2 | 0 | 0 | 0 | 0 | 0 | 1 | 7 | 0
34 | 734209118R00 | Montáž armatur závitových,se 2závity, G 2 | kus | 6 | 0 | 0 |  | 2 | 1 | 7 | 7 | 2 | 0 | 0 | 0 | 0 | 0 | 1 | 7 | 0
35 | 734209123R00 | Montáž armatur závitových,se 3závity, G 1/2 | kus | 3 | 0 | 0 |  | 2 | 1 | 7 | 7 | 2 | 0 | 0 | 0 | 0 | 0 | 1 | 7 | 0
36 | 734209127R00 | Montáž armatur závitových,se 3závity, G 6/4 | kus | 1 | 0 | 0 |  | 2 | 1 | 7 | 7 | 2 | 0 | 0 | 0 | 0 | 0 | 1 | 7 | 0
37 | 734235121R00 | Kohout kulový,2xvnitřní záv. DN 15 | kus | 20 | 0 | 0 |  | 2 | 1 | 7 | 7 | 2 | 0 | 0 | 0 | 0 | 0 | 1 | 7 | 0.00018
38 | 734235123R00 | Kohout kulový,2xvnitřní záv. DN 25 | kus | 1 | 0 | 0 |  | 2 | 1 | 7 | 7 | 2 | 0 | 0 | 0 | 0 | 0 | 1 | 7 | 0.00048
39 | 734235124R00 | Kohout kulový,2xvnitřní záv. DN 32 | kus | 16 | 0 | 0 |  | 2 | 1 | 7 | 7 | 2 | 0 | 0 | 0 | 0 | 0 | 1 | 7 | 0.00068
40 | 734235125R00 | Kohout kulový,2xvnitřní záv. DN 40 | kus | 4 | 0 | 0 |  | 2 | 1 | 7 | 7 | 2 | 0 | 0 | 0 | 0 | 0 | 1 | 7 | 0.00104
41 | 734245124R00 | Ventil zpětný,2xvnitřní závit DN 32 | kus | 3 | 0 | 0 |  | 2 | 1 | 7 | 7 | 2 | 0 | 0 | 0 | 0 | 0 | 1 | 7 | 0.00035
42 | 734245125R00 | Ventil zpětný,2xvnitřní závit DN 40 | kus | 1 | 0 | 0 |  | 2 | 1 | 7 | 7 | 2 | 0 | 0 | 0 | 0 | 0 | 1 | 7 | 0.00058
43 | 734255142R00 | Ventil pojistný, DN 32 x 3,0 bar | kus | 2 | 0 | 0 |  | 2 | 1 | 7 | 7 | 2 | 0 | 0 | 0 | 0 | 0 | 1 | 7 | 0.00085
44 | 734295214R00 | Filtr, vnitřní-vnitřní z. DN 32 | kus | 3 | 0 | 0 |  | 2 | 1 | 7 | 7 | 2 | 0 | 0 | 0 | 0 | 0 | 1 | 7 | 0.00056
45 | 734295215R00 | Filtr, vnitřní-vnitřní z. DN 40 | kus | 1 | 0 | 0 |  | 2 | 1 | 7 | 7 | 2 | 0 | 0 | 0 | 0 | 0 | 1 | 7 | 0.00084
46 | 734295321R00 | Kohout kul.vypouštěcí,komplet, DN 15 | kus | 18 | 0 | 0 |  | 2 | 1 | 7 | 7 | 2 | 0 | 0 | 0 | 0 | 0 | 1 | 7 | 0.00019
47 | 734411142R0P | Teploměr dvoukovový pevný stonek 100 mm nerez jímka | kus | 18 | 0 | 0 |  | 2 | 1 | 0 | 0 | 2 | 0 | 0 | 0 | 0 | 0 | 1 | 0 | 0.00067
48 | 734421130R00 | Tlakoměr 0-600kPa vč. zkušebního kohoutu kond.smyčky | kus | 10 | 0 | 0 |  | 2 | 1 | 7 | 7 | 2 | 0 | 0 | 0 | 0 | 0 | 1 | 7 | 0.00297
49 | 734494213R00 | Návarky s trubkovým závitem G 1/2 | kus | 22 | 0 | 0 |  | 2 | 1 | 7 | 7 | 2 | 0 | 0 | 0 | 0 | 0 | 1 | 7 | 0.00024
50 | 783424740R00 | Nátěr syntetický potrubí do DN 50 mm základní | m | 53 | 0 | 0 |  | 2 | 1 | 7 | 7 | 2 | 0 | 0 | 0 | 0 | 0 | 1 | 7 | 3e-05
51 | 941955003R00 | Lešení lehké pomocné, výška podlahy do 2,5 m | m2 | 20 | 0 | 0 |  | 2 | 1 | 1 | 1 | 2 | 0 | 0 | 0 | 0 | 0 | 1 | 1 | 0.00592
52 | 970031130R00 | Vrtání jádrové do zdiva cihelného do D 130 mm | m | 0.9 | 0 | 0 |  | 2 | 1 | 1 | 1 | 2 | 0 | 0 | 0 | 0 | 0 | 1 | 1 | 0
53 | 970034130R00 | Příp. za jádr. vrt. vod. ve stěně cihel do D 130mm | m | 0.9 | 0 | 0 |  | 2 | 1 | 1 | 1 | 2 | 0 | 0 | 0 | 0 | 0 | 1 | 1 | 1e-05
54 | 970051130R00 | Vrtání jádrové do ŽB do D 130 mm | m | 0.5 | 0 | 0 |  | 2 | 1 | 1 | 1 | 2 | 0 | 0 | 0 | 0 | 0 | 1 | 1 | 0
55 | 970056130R00 | Příplatek za jádr. vrt. stropu v ŽB do D 130 mm | m | 0.5 | 0 | 0 |  | 2 | 1 | 1 | 1 | 2 | 0 | 0 | 0 | 0 | 0 | 1 | 1 | 0.00225
56 | 713-002 | Izolační trubice ze syntetického kaučuku pro izolování rozvodu chlazení d 89 | m | 8 | 0 | 0 |  | 2 | 12 | 0 | 188 | 2 | 0 | 0 | 0 | 0 | 0 | 12 | 0 | 0
|  | teplotní rozsah -40 ~ +50°C, součinitel tepelné vodivosti |  |  |  |  | teplotní rozsah -40 ~ +50°C, součinitel tepelné vodivosti | 3
|  | ?=0,033W/mK, tloušťka izolace 25mm |  |  |  |  | ?=0,033W/mK, tloušťka izolace 25mm | 3
|  | (značení vnitřní průměr izolace) |  |  |  |  | (značení vnitřní průměr izolace) | 3
|  | dodávka |  |  |  |  | dodávka | 3
57 | 713-003 | Izolační chladové objímky pro mechanické kotvení tloušťka izolace 25 mm d 89 | ks | 2 | 0 | 0 |  | 2 | 12 | 0 | 189 | 2 | 0 | 0 | 0 | 0 | 0 | 12 | 0 | 0
|  | dodávka |  |  |  |  | dodávka | 3
58 | 713-004 | Neoprenové lepidlo 1l dodávka | ks | 1 | 0 | 0 |  | 2 | 12 | 0 | 190 | 2 | 0 | 0 | 0 | 0 | 0 | 12 | 0 | 0
59 | 713-005 | Čistič lepidla 1l dodávka | ks | 1 | 0 | 0 |  | 2 | 12 | 0 | 191 | 2 | 0 | 0 | 0 | 0 | 0 | 12 | 0 | 0
60 | 713-006 | Samolepící páska 3 mmx50 mmx15m dodávka | ks | 1 | 0 | 0 |  | 2 | 12 | 0 | 192 | 2 | 0 | 0 | 0 | 0 | 0 | 12 | 0 | 0
61 | 713-007 | Oplechování potrubí d+m | m2 | 5 | 0 | 0 |  | 2 | 12 | 0 | 224 | 2 | 0 | 0 | 0 | 0 | 0 | 12 | 0 | 0
62 | 731-001 | Kotel ocelový teplovodní kondenzační závěsný; provedení C | kpl. | 1 | 0 | 0 |  | 2 | 12 | 0 | 105 | 2 | 0 | 0 | 0 | 0 | 0 | 12 | 0 | 0
|  | poz.č.1; výkon Q = 13 - 45 kW; d+m |  |  |  |  | poz.č.1; výkon Q = 13 - 45 kW; d+m | 3
63 | 731-002 | Cenová kalkulace dvoutrubkového pevného vzducho-spalinového např.systém Almeva Starr | kpl. | 1 | 0 | 0 |  | 2 | 12 | 0 | 106 | 2 | 0 | 0 | 0 | 0 | 0 | 12 | 0 | 0
|  | ke kotli Therm 45 KD.A sestávající z prvků dle nab. Almeva č. QUO CZ 60835) |  |  |  |  | ke kotli Therm 45 KD.A sestávající z prvků dle nab. Almeva č. QUO CZ 60835) | 3
|  | d+m |  |  |  |  | d+m | 3
64 | 731-003 | Sestava 5ti plynových tepelných čerpadel např. ROBUR GAHP AR S; nab.položka RTAR290- | kpl. | 1 | 0 | 0 |  | 2 | 12 | 0 | 107 | 2 | 0 | 0 | 0 | 0 | 0 | 12 | 0 | 0
|  | 600SMET/NATCZCW reverzní topení/chlazení; poz.č.2; dle nab.1604-00088 fa Robur včetně první provozní revize po uvedení do provozu vč.revizní zprávy |  |  |  |  | 600SMET/NATCZCW reverzní topení/chlazení; poz.č.2; dle nab.1604-00088 fa Robur včetně první provozní revize po uvedení do provozu vč.revizní zprávy | 3
|  | d+m |  |  |  |  | d+m | 3
65 | 732-0010 | Akumulační nádrž bez vnitřního zásobníku, typ 1000v1;objem=1000 litrů; max.T/P 90°C/3bar; | kpl. | 1 | 0 | 0 |  | 2 | 12 | 0 | 108 | 2 | 0 | 0 | 0 | 0 | 0 | 12 | 0 | 0
|  | atypická vstupní hrdla G2"; poz.č.8 včetně příslušenství |  |  |  |  | atypická vstupní hrdla G2"; poz.č.8 včetně příslušenství | 3
|  | d+m |  |  |  |  | d+m | 3
|  | - tepelná izolace 100 mm, t1000v1 |  |  |  |  | - tepelná izolace 100 mm, t1000v1 | 3
|  | - montáž tepelné izolace |  |  |  |  | - montáž tepelné izolace | 3
|  | - montáž nádrže |  |  |  |  | - montáž nádrže | 3
|  | - první provozní revize po uvedení do provozu vč.revizní zprávy |  |  |  |  | - první provozní revize po uvedení do provozu vč.revizní zprávy | 3
66 | 732-0031 | Úpravna vody pro dopouštění top. systému; ruční provoz; poz.č.6; sestávající z prvků | kpl. | 1 | 0 | 0 |  | 2 | 12 | 0 | 114 | 2 | 0 | 0 | 0 | 0 | 0 | 12 | 0 | 0
|  | provoz; poz.č.6; sestávající z prvků |  |  |  |  | provoz; poz.č.6; sestávající z prvků | 3
|  | d+m |  |  |  |  | d+m | 3
|  | - změkčovací filtr s ruční regenerací |  |  |  |  | - změkčovací filtr s ruční regenerací | 3
|  | - ochranný předfiltr mechanických nečistot |  |  |  |  | - ochranný předfiltr mechanických nečistot | 3
|  | - DN100 dávkovací nádoba pro ruční přidání chemikálií |  |  |  |  | - DN100 dávkovací nádoba pro ruční přidání chemikálií | 3
|  | - směsný inhibitor pro topení, balení kanystr 20 kg |  |  |  |  | - směsný inhibitor pro topení, balení kanystr 20 kg | 3
|  | - DN20 potrubní oddělovač, vč. šroubení G ?“ |  |  |  |  | - DN20 potrubní oddělovač, vč. šroubení G ?“ | 3
|  | - Souprava pro stanovení chemických vlastností oběhové vody teplovodní kotelny |  |  |  |  | - Souprava pro stanovení chemických vlastností oběhové vody teplovodní kotelny | 3
|  | - revize, uvedení do provozu, montáž |  |  |  |  | - revize, uvedení do provozu, montáž | 3
67 | 732-0041 | Expanz. nádoba membránová obj.200litrů; PN 6bar poz.č.5; poč.tl. | kpl. | 1 | 0 | 0 |  | 2 | 12 | 0 | 122 | 2 | 0 | 0 | 0 | 0 | 0 | 12 | 0 | 0
|  | 1,65 bar; kon.tl 2,5bar; reakč.tl. poj. vent.3bary; včetně příslušenství: |  |  |  |  | 1,65 bar; kon.tl 2,5bar; reakč.tl. poj. vent.3bary; včetně příslušenství: | 3
|  | d+m |  |  |  |  | d+m | 3
|  | - exp. kohout PN16; G1" včetně vysokokapacitního vypouštění s připoj. na hadici |  |  |  |  | - exp. kohout PN16; G1" včetně vysokokapacitního vypouštění s připoj. na hadici | 3
|  | - montáž nádrže |  |  |  |  | - montáž nádrže | 3
|  | - první provozní revize po uvedení do provozu vč.revizní zprávy |  |  |  |  | - první provozní revize po uvedení do provozu vč.revizní zprávy | 3
68 | 732-005 | Rozdělovač kombinovaný kombi; modul 150; m = 19m3/h; ?T = 50/40°C; délka 3,15m; 12 | ks | 1 | 0 | 0 |  | 2 | 12 | 0 | 126 | 2 | 0 | 0 | 0 | 0 | 0 | 12 | 0 | 0
|  | hrdel |  |  |  |  | hrdel | 3
|  | včetně stavitelných stojanů pro modul do 150; výška 420-670mm; |  |  |  |  | včetně stavitelných stojanů pro modul do 150; výška 420-670mm; | 3
|  | d+m |  |  |  |  | d+m | 3
69 | 732-006 | Oběhové čerpadlo do potrubí 180; 230V; 50W; 0,44A; Q=1,5m3/h; | ks | 4 | 0 | 0 |  | 2 | 12 | 0 | 127 | 2 | 0 | 0 | 0 | 0 | 0 | 12 | 0 | 0
|  | H=4m v.sl. včetně izolačního segmentu; poz.č.ČutSK; poz.č ČutPO; poz.č.ČutJ |  |  |  |  | H=4m v.sl. včetně izolačního segmentu; poz.č.ČutSK; poz.č ČutPO; poz.č.ČutJ | 3
|  | dodávka |  |  |  |  | dodávka | 3
70 | 732-008 | Uvedení do provozu odbornou elektromontážní fy | kpl. | 3 | 0 | 0 |  | 2 | 12 | 0 | 128 | 2 | 0 | 0 | 0 | 0 | 0 | 12 | 0 | 0
71 | 734-002 | Klapky mezipřírubové uzavírací PN16 DN 80 dodávka | ks | 11 | 0 | 0 |  | 2 | 12 | 0 | 152 | 2 | 0 | 0 | 0 | 0 | 0 | 12 | 0 | 0
72 | 734-003 | Klapky mezipřírubové zpětné PN16 DN80 dodávka | ks | 1 | 0 | 0 |  | 2 | 12 | 0 | 153 | 2 | 0 | 0 | 0 | 0 | 0 | 12 | 0 | 0
73 | 734-004 | Gumové kompenzátory DN 80 dodávka | ks | 2 | 0 | 0 |  | 2 | 12 | 0 | 154 | 2 | 0 | 0 | 0 | 0 | 0 | 12 | 0 | 0
74 | 734-0051 | Kompenzátory axiální gumové DN 65/1,6 MPa dodávka | ks | 2 | 0 | 0 |  | 2 | 12 | 0 | 145 | 2 | 0 | 0 | 0 | 0 | 0 | 12 | 0 | 0
3
75 | 734-0052 | Kompenzátory axiální gumové DN 80/1,6 MPa dodávka | ks | 2 | 0 | 0 |  | 2 | 12 | 0 | 146 | 2 | 0 | 0 | 0 | 0 | 0 | 12 | 0 | 0
3
76 | 734-103 | Autom.odvzduš.ventil s plovákem řízeným bezúkap.odvzduš.ventilem G 1/2 dodávka | ks | 9 | 0 | 0 |  | 2 | 12 | 0 | 159 | 2 | 0 | 0 | 0 | 0 | 0 | 12 | 0 | 0
77 | 734-114 | Zátka závitová G 1 1/4 d+m | ks | 1 | 0 | 0 |  | 2 | 12 | 0 | 227 | 2 | 0 | 0 | 0 | 0 | 0 | 12 | 0 | 0
78 | 767-001 | Doplňkové konstrukce z profil.materiálu,závěsy táhla,objímky,podpěry d+m | kg | 230 | 0 | 0 |  | 2 | 12 | 0 | 221 | 2 | 0 | 0 | 0 | 0 | 0 | 12 | 0 | 0
79 | 283233621 | Páska lepicí 5 cm x 50 m AL fólie | kus | 1 | 0 | 0 |  | 2 | 3 | 7 | 283233621 | 2 | 0 | 0 | 0 | 0 | 0 | 3 | 7 | 0
80 | 5512001432 | Šroubení přímé 3/4" | kus | 1 | 0 | 0 |  | 2 | 3 | 0 | 5512001432 | 2 | 0 | 0 | 0 | 0 | 0 | 3 | 0 | 0
81 | 5512001433 | Šroubení přímé 1" | kus | 9 | 0 | 0 |  | 2 | 3 | 0 | 5512001433 | 2 | 0 | 0 | 0 | 0 | 0 | 3 | 0 | 0
82 | 5512001434 | Šroubení přímé 1 1/4" | kus | 9 | 0 | 0 |  | 2 | 3 | 0 | 5512001434 | 2 | 0 | 0 | 0 | 0 | 0 | 3 | 0 | 0
83 | 5512001436 | Šroubení přímé 2" | kus | 6 | 0 | 0 |  | 2 | 3 | 0 | 5512001436 | 2 | 0 | 0 | 0 | 0 | 0 | 3 | 0 | 0
84 | 63143082 | Pouzdro potrubní minerální AL 35/30 mm | m | 9 | 0 | 0 |  | 2 | 3 | 7 | 63143082 | 2 | 0 | 0 | 0 | 0 | 0 | 3 | 7 | 0.00042
85 | 63143083 | Pouzdro potrubní minerální AL 43/30 mm | m | 25 | 0 | 0 |  | 2 | 3 | 7 | 63143083 | 2 | 0 | 0 | 0 | 0 | 0 | 3 | 7 | 0.00048
86 | 63143084 | Pouzdro potrubní minerální AL 49/30 mm | m | 12 | 0 | 0 |  | 2 | 3 | 7 | 63143084 | 2 | 0 | 0 | 0 | 0 | 0 | 3 | 7 | 0.00052
87 | 998733203R0P | Přesun hmot výšky do 24 m | % |  | 0 | 0 |  | 2 | 7 | 1002 | 5 | 2 | 0 | 0 | 0 | 0 | 0 | 7 | 1002 | 0
88 | 900 RT4 | HZSVypuštění; demontáž zásobníkového ohřívače TUV | h | 40 | 0 | 0 |  | 2 | 10 | 0 | 8 | 5 | 0 | 0 | 0 | 0 | 0 | 10 | 0 | 0
|  | ,objem 1000 litrů; přemístění a zpětné osazení a připojení potrubí včetně čerpadlové jednotky a expanzomatu |  |  |  |  | ,objem 1000 litrů; přemístění a zpětné osazení a připojení potrubí včetně čerpadlové jednotky a expanzomatu | 3
89 | 904 R01 | Hzs-zajištění požárního dozoru po řezání a sváření | h | 20 | 0 | 0 |  | 2 | 10 | 0 | 8 | 5 | 0 | 0 | 0 | 0 | 0 | 10 | 0 | 0
90 | 904 R02 | Hzs-zkousky v ramci montaz.praci Topná zkouška,vyvážení a zaregulování systému | h | 40 | 0 | 0 |  | 2 | 10 | 0 | 8 | 5 | 0 | 0 | 0 | 0 | 0 | 10 | 0 | 0
91 | 909 R00 | Hzs- stavební přípomoce | h | 24 | 0 | 0 |  | 2 | 10 | 0 | 8 | 5 | 0 | 0 | 0 | 0 | 0 | 10 | 0 | 0
| Celkem za | 730,C Zdroj tepla |  |  |  | 0 |  | 4 |  |  |  |  | 0 | 0 | 0 | 0 | 0
Díl: | 730,D | Demontáže zařízení stáv.kotelny | [5 empty] | 1
92 | 731200823R00 | Demontáž kotle ocel.,kapal./plyn, do 25 kW | kus | 9 | 0 | 0 |  | 2 | 1 | 7 | 7 | 2 | 0 | 0 | 0 | 0 | 0 | 1 | 7 | 0.0002
93 | 731391811R00 | Vypouštění vody z kotlů samospádem do 5 m2 | kus | 9 | 0 | 0 |  | 2 | 1 | 7 | 7 | 2 | 0 | 0 | 0 | 0 | 0 | 1 | 7 | 0
94 | 732211815R00 | Demontáž ohříváků zásobníkových do 1600 l | kus | 4 | 0 | 0 |  | 2 | 1 | 7 | 7 | 2 | 0 | 0 | 0 | 0 | 0 | 1 | 7 | 0
95 | 732214815R00 | Vypuštění vody z ohříváků o obsahu do 1600 l | kus | 4 | 0 | 0 |  | 2 | 1 | 7 | 7 | 2 | 0 | 0 | 0 | 0 | 0 | 1 | 7 | 0
96 | 732320812R00 | Odpojení nádrží od rozvodů potrubí, do 100 l | kus | 4 | 0 | 0 |  | 2 | 1 | 7 | 7 | 2 | 0 | 0 | 0 | 0 | 0 | 1 | 7 | 0
97 | 732324812R00 | Vypuštění vody z nádrží o obsahu 100 l | kus | 4 | 0 | 0 |  | 2 | 1 | 7 | 7 | 2 | 0 | 0 | 0 | 0 | 0 | 1 | 7 | 0
98 | 732420812R00 | Demontáž čerpadel oběhových spirálních | kus | 2 | 0 | 0 |  | 2 | 1 | 7 | 7 | 2 | 0 | 0 | 0 | 0 | 0 | 1 | 7 | 7e-05
99 | 733110806R00 | Demontáž potrubí ocelového závitového do DN 15-32 | m | 65 | 0 | 0 |  | 2 | 1 | 7 | 7 | 2 | 0 | 0 | 0 | 0 | 0 | 1 | 7 | 2e-05
100 | 733110808R00 | Demontáž potrubí ocelového závitového do DN 32-50 | m | 35 | 0 | 0 |  | 2 | 1 | 7 | 7 | 2 | 0 | 0 | 0 | 0 | 0 | 1 | 7 | 5e-05
101 | 734100812R00 | Demontáž armatur se dvěma přírubami do DN 100 | kus | 1 | 0 | 0 |  | 2 | 1 | 7 | 7 | 2 | 0 | 0 | 0 | 0 | 0 | 1 | 7 | 2e-05
102 | 734200822R00 | Demontáž armatur se 2závity do G 1 | kus | 42 | 0 | 0 |  | 2 | 1 | 7 | 7 | 2 | 0 | 0 | 0 | 0 | 0 | 1 | 7 | 0.00013
103 | 734200823R00 | Demontáž armatur se 2závity do G 6/4 | kus | 12 | 0 | 0 |  | 2 | 1 | 7 | 7 | 2 | 0 | 0 | 0 | 0 | 0 | 1 | 7 | 0.00017
104 | 734200832R00 | Demontáž armatur se 3závity do G 1 | kus | 1 | 0 | 0 |  | 2 | 1 | 7 | 7 | 2 | 0 | 0 | 0 | 0 | 0 | 1 | 7 | 9e-05
105 | 979081111R00 | Odvoz suti a vybour. hmot na skládku do 1 km | t | 5.4257 | 0 | 0 |  | 2 | 8 | 0 | 3 | 2 | 0 | 0 | 0 | 0 | 0 | 8 | 0 | 0
106 | 979081121R00 | Příplatek k odvozu za každý další 1 km | t | 75.9601 | 0 | 0 |  | 2 | 8 | 0 | 3 | 2 | 0 | 0 | 0 | 0 | 0 | 8 | 0 | 0
107 | 979990001R00 | Poplatek za skládku stavební suti | t | 5.4257 | 0 | 0 |  | 2 | 8 | 0 | 3 | 2 | 0 | 0 | 0 | 0 | 0 | 8 | 0 | 0
| Celkem za | 730,D Demontáže zařízení stáv.kotelny |  |  |  | 0 |  | 4 |  |  |  |  | 0 | 0 | 0 | 0 | 0
Díl: | 730,E | Část restaurace,rozv.vytápění | [5 empty] | 1
108 | 722172411R00 | Potrubí z PPR D 20 x 2,8 mm, PN 16 | m | 2 | 0 | 0 |  | 2 | 1 | 7 | 7 | 2 | 0 | 0 | 0 | 0 | 0 | 1 | 7 | 0.00047
109 | 722182011R00 | Montáž izolačních skruží na potrubí přímé DN 25 | m | 302 | 0 | 0 |  | 2 | 1 | 7 | 7 | 2 | 0 | 0 | 0 | 0 | 0 | 1 | 7 | 0
110 | 722202432R00 | Kohout kulový rozebíratelný PP-R D 20 | kus | 3 | 0 | 0 |  | 2 | 1 | 7 | 7 | 2 | 0 | 0 | 0 | 0 | 0 | 1 | 7 | 0.00018
111 | 722280106R00 | Tlaková zkouška vodovodního potrubí DN 32 | m | 2 | 0 | 0 |  | 2 | 1 | 7 | 7 | 2 | 0 | 0 | 0 | 0 | 0 | 1 | 7 | 0
112 | 722290234R00 | Proplach a dezinfekce vodovod.potrubí DN 80 | m | 2 | 0 | 0 |  | 2 | 1 | 7 | 7 | 2 | 0 | 0 | 0 | 0 | 0 | 1 | 7 | 1e-05
113 | 723150365R00 | Potrubí ocel. černé svařované - chráničky D 38/2,6 | m | 21 | 0 | 0 |  | 2 | 1 | 7 | 7 | 2 | 0 | 0 | 0 | 0 | 0 | 1 | 7 | 0.00257
114 | 732199100RM1 | Montáž orientačního štítku včetně dodávky štítku | soubor | 20 | 0 | 0 |  | 2 | 1 | 7 | 7 | 2 | 0 | 0 | 0 | 0 | 0 | 1 | 7 | 0.00113
115 | 733111123R00 | Potrubí závit. bezešvé běžné níz./středotl do DN 15 | m | 281 | 0 | 0 |  | 2 | 1 | 7 | 7 | 2 | 0 | 0 | 0 | 0 | 0 | 1 | 7 | 0.00692
116 | 733111124R00 | Potrubí závit. bezešvé běžné níz./středotl.,DN 20 | m | 21 | 0 | 0 |  | 2 | 1 | 7 | 7 | 2 | 0 | 0 | 0 | 0 | 0 | 1 | 7 | 0.0066
117 | 733113112R00 | Příplatek za zhotovení přípojky DN 10 | kus | 36 | 0 | 0 |  | 2 | 1 | 7 | 7 | 2 | 0 | 0 | 0 | 0 | 0 | 1 | 7 | 0
118 | 733113113R00 | Příplatek za zhotovení přípojky DN 15 | kus | 12 | 0 | 0 |  | 2 | 1 | 7 | 7 | 2 | 0 | 0 | 0 | 0 | 0 | 1 | 7 | 0
119 | 733113114R00 | Příplatek za zhotovení přípojky DN 20 | kus | 6 | 0 | 0 |  | 2 | 1 | 7 | 7 | 2 | 0 | 0 | 0 | 0 | 0 | 1 | 7 | 0
120 | 733190106R00 | Tlaková zkouška potrubí DN 32 | m | 302 | 0 | 0 |  | 2 | 1 | 7 | 7 | 2 | 0 | 0 | 0 | 0 | 0 | 1 | 7 | 0
121 | 734209103R00 | Montáž armatur závitových,s 1závitem, G 1/2 | kus | 10 | 0 | 0 |  | 2 | 1 | 7 | 7 | 2 | 0 | 0 | 0 | 0 | 0 | 1 | 7 | 0
122 | 734209104R00 | Montáž armatur závitových,s 1závitem, G 3/4 | kus | 16 | 0 | 0 |  | 2 | 1 | 7 | 7 | 2 | 0 | 0 | 0 | 0 | 0 | 1 | 7 | 0
123 | 734209113R00 | Montáž armatur závitových,se 2závity, G 1/2 | kus | 25 | 0 | 0 |  | 2 | 1 | 7 | 7 | 2 | 0 | 0 | 0 | 0 | 0 | 1 | 7 | 0
124 | 734209114R00 | Montáž armatur závitových,se 2závity, G 3/4 | kus | 8 | 0 | 0 |  | 2 | 1 | 7 | 7 | 2 | 0 | 0 | 0 | 0 | 0 | 1 | 7 | 0
125 | 734235120R00 | Kohout kulový,2xvnitřní záv. DN 10 | kus | 4 | 0 | 0 |  | 2 | 1 | 7 | 7 | 2 | 0 | 0 | 0 | 0 | 0 | 1 | 7 | 0.00015
126 | 734235121R00 | Kohout kulový,2xvnitřní záv. DN 15 | kus | 4 | 0 | 0 |  | 2 | 1 | 7 | 7 | 2 | 0 | 0 | 0 | 0 | 0 | 1 | 7 | 0.00018
127 | 734235122R00 | Kohout kulový,2xvnitřní záv. DN 20 | kus | 4 | 0 | 0 |  | 2 | 1 | 7 | 7 | 2 | 0 | 0 | 0 | 0 | 0 | 1 | 7 | 0.00031
128 | 734245122R00 | Ventil zpětný,2xvnitřní závit DN 20 | kus | 1 | 0 | 0 |  | 2 | 1 | 7 | 7 | 2 | 0 | 0 | 0 | 0 | 0 | 1 | 7 | 0.0002
129 | 734251124R00 | Ventily pojistné G 3/4 | kus | 1 | 0 | 0 |  | 2 | 1 | 7 | 7 | 2 | 0 | 0 | 0 | 0 | 0 | 1 | 7 | 0.0016
130 | 734266222R00 | Šroubení reg.přímé,vnitř.z. DN 15 | kus | 17 | 0 | 0 |  | 2 | 1 | 7 | 7 | 2 | 0 | 0 | 0 | 0 | 0 | 1 | 7 | 0.00015
131 | 734291951R00 | Montáž hlavic ručního/termostat.ovládání | kus | 25 | 0 | 0 |  | 2 | 1 | 7 | 7 | 2 | 0 | 0 | 0 | 0 | 0 | 1 | 7 | 0
132 | 734295212R00 | Filtr, vnitřní-vnitřní z. DN 20 | kus | 1 | 0 | 0 |  | 2 | 1 | 7 | 7 | 2 | 0 | 0 | 0 | 0 | 0 | 1 | 7 | 0.00025
133 | 734295311R00 | Kohout kul.vypouštěcí,komplet, DN 10 | kus | 6 | 0 | 0 |  | 2 | 1 | 7 | 7 | 2 | 0 | 0 | 0 | 0 | 0 | 1 | 7 | 0.00016
134 | 734295321R00 | Kohout kul.vypouštěcí,komplet, DN 15 | kus | 6 | 0 | 0 |  | 2 | 1 | 7 | 7 | 2 | 0 | 0 | 0 | 0 | 0 | 1 | 7 | 0.00019
135 | 734411142R0P | Teploměr dvoukovový pevný stonek 100 mm nerez jímka | kus | 1 | 0 | 0 |  | 2 | 1 | 0 | 0 | 2 | 0 | 0 | 0 | 0 | 0 | 1 | 0 | 0.00067
136 | 734421130R00 | Tlakoměr 0-600kPa vč. zkušebního kohoutu kond.smyčky | kus | 1 | 0 | 0 |  | 2 | 1 | 7 | 7 | 2 | 0 | 0 | 0 | 0 | 0 | 1 | 7 | 0.00297
137 | 734494213R00 | Návarky s trubkovým závitem G 1/2 | kus | 2 | 0 | 0 |  | 2 | 1 | 7 | 7 | 2 | 0 | 0 | 0 | 0 | 0 | 1 | 7 | 0.00024
138 | 735156260R00 | Otopná tělesa panelová 11 600/ 400 | kus | 1 | 0 | 0 |  | 2 | 1 | 7 | 7 | 2 | 0 | 0 | 0 | 0 | 0 | 1 | 7 | 0.00864
|  | s bočním přípojením a vnitřním závitem G1/2“, |  |  |  |  | s bočním přípojením a vnitřním závitem G1/2“, | 3
|  | včetně upěvňovacích prvků na stěnu |  |  |  |  | včetně upěvňovacích prvků na stěnu | 3
139 | 735156281R00 | Otopná tělesa panelová 11 900/ 500 | kus | 1 | 0 | 0 |  | 2 | 1 | 7 | 7 | 2 | 0 | 0 | 0 | 0 | 0 | 1 | 7 | 0.0164
|  | s bočním přípojením a vnitřním závitem G1/2“, |  |  |  |  | s bočním přípojením a vnitřním závitem G1/2“, | 3
|  | včetně upěvňovacích prvků na stěnu |  |  |  |  | včetně upěvňovacích prvků na stěnu | 3
140 | 735156284R00 | Otopná tělesa panelová 11 900/ 800 | kus | 1 | 0 | 0 |  | 2 | 1 | 7 | 7 | 2 | 0 | 0 | 0 | 0 | 0 | 1 | 7 | 0.02624
|  | s bočním přípojením a vnitřním závitem G1/2“, |  |  |  |  | s bočním přípojením a vnitřním závitem G1/2“, | 3
|  | včetně upěvňovacích prvků na stěnu |  |  |  |  | včetně upěvňovacích prvků na stěnu | 3
141 | 735156608R00 | Otopná tělesa panelová 22 300/1400 | kus | 2 | 0 | 0 |  | 2 | 1 | 7 | 7 | 2 | 0 | 0 | 0 | 0 | 0 | 1 | 7 | 0.02576
|  | s bočním přípojením a vnitřním závitem G1/2“, |  |  |  |  | s bočním přípojením a vnitřním závitem G1/2“, | 3
|  | včetně upěvňovacích prvků na stěnu |  |  |  |  | včetně upěvňovacích prvků na stěnu | 3
142 | 735156681R00 | Otopná tělesa panelová 22 900/ 500 | kus | 1 | 0 | 0 |  | 2 | 1 | 7 | 7 | 2 | 0 | 0 | 0 | 0 | 0 | 1 | 7 | 0.02815
|  | s bočním přípojením a vnitřním závitem G1/2“, |  |  |  |  | s bočním přípojením a vnitřním závitem G1/2“, | 3
|  | včetně upěvňovacích prvků na stěnu |  |  |  |  | včetně upěvňovacích prvků na stěnu | 3
143 | 735156682R00 | Otopná tělesa panelová 22 900/ 600 | kus | 1 | 0 | 0 |  | 2 | 1 | 7 | 7 | 2 | 0 | 0 | 0 | 0 | 0 | 1 | 7 | 0.03378
|  | s bočním přípojením a vnitřním závitem G1/2“, |  |  |  |  | s bočním přípojením a vnitřním závitem G1/2“, | 3
|  | včetně upěvňovacích prvků na stěnu |  |  |  |  | včetně upěvňovacích prvků na stěnu | 3
144 | 735156685R00 | Otopná tělesa panelová 22 900/ 900 | kus | 2 | 0 | 0 |  | 2 | 1 | 7 | 7 | 2 | 0 | 0 | 0 | 0 | 0 | 1 | 7 | 0.05067
|  | s bočním přípojením a vnitřním závitem G1/2“, |  |  |  |  | s bočním přípojením a vnitřním závitem G1/2“, | 3
|  | včetně upěvňovacích prvků na stěnu |  |  |  |  | včetně upěvňovacích prvků na stěnu | 3
145 | 735156689R00 | Otopná tělesa panelová 22 900/1400 | kus | 1 | 0 | 0 |  | 2 | 1 | 7 | 7 | 2 | 0 | 0 | 0 | 0 | 0 | 1 | 7 | 0.07882
|  | s bočním přípojením a vnitřním závitem G1/2“, |  |  |  |  | s bočním přípojením a vnitřním závitem G1/2“, | 3
|  | včetně upěvňovacích prvků na stěnu |  |  |  |  | včetně upěvňovacích prvků na stěnu | 3
146 | 735157160R00 | Otopná těl.panel. 10 600/ 400 | kus | 3 | 0 | 0 |  | 2 | 1 | 7 | 7 | 2 | 0 | 0 | 0 | 0 | 0 | 1 | 7 | 0.00497
|  | se spodním pravým přípojením a s vnitřním závitem G1/2“, rozteč 50 mm, |  |  |  |  | se spodním pravým přípojením a s vnitřním závitem G1/2“, rozteč 50 mm, | 3
|  | připojovací závit termostatické hlavice M30 x 1,5, |  |  |  |  | připojovací závit termostatické hlavice M30 x 1,5, | 3
|  | včetně upěvňovacích prvků |  |  |  |  | včetně upěvňovacích prvků | 3
147 | 735157284R00 | Otopná těl.panel. 11 900/ 800 | kus | 1 | 0 | 0 |  | 2 | 1 | 7 | 7 | 2 | 0 | 0 | 0 | 0 | 0 | 1 | 7 | 0.02624
|  | se spodním pravým přípojením a s vnitřním závitem G1/2“, rozteč 50 mm, |  |  |  |  | se spodním pravým přípojením a s vnitřním závitem G1/2“, rozteč 50 mm, | 3
|  | připojovací závit termostatické hlavice M30 x 1,5, |  |  |  |  | připojovací závit termostatické hlavice M30 x 1,5, | 3
|  | včetně upěvňovacích prvků |  |  |  |  | včetně upěvňovacích prvků | 3
148 | 735157687R00 | Otopná těl.panel. 22 900/1100 | kus | 2 | 0 | 0 |  | 2 | 1 | 7 | 7 | 2 | 0 | 0 | 0 | 0 | 0 | 1 | 7 | 0.06193
|  | se spodním pravým přípojením a s vnitřním závitem G1/2“, rozteč 50 mm, |  |  |  |  | se spodním pravým přípojením a s vnitřním závitem G1/2“, rozteč 50 mm, | 3
|  | připojovací závit termostatické hlavice M30 x 1,5, |  |  |  |  | připojovací závit termostatické hlavice M30 x 1,5, | 3
|  | včetně upěvňovacích prvků |  |  |  |  | včetně upěvňovacích prvků | 3
149 | 735157688R00 | Otopná těl.panel 22 900/1200 | kus | 2 | 0 | 0 |  | 2 | 1 | 7 | 7 | 2 | 0 | 0 | 0 | 0 | 0 | 1 | 7 | 0.06756
|  | se spodním pravým přípojením a s vnitřním závitem G1/2“, rozteč 50 mm, |  |  |  |  | se spodním pravým přípojením a s vnitřním závitem G1/2“, rozteč 50 mm, | 3
|  | připojovací závit termostatické hlavice M30 x 1,5, |  |  |  |  | připojovací závit termostatické hlavice M30 x 1,5, | 3
|  | včetně upěvňovacích prvků |  |  |  |  | včetně upěvňovacích prvků | 3
150 | 735158210R00 | Tlakové zkoušky panelových těles 1řadých | kus | 7 | 0 | 0 |  | 2 | 1 | 7 | 7 | 2 | 0 | 0 | 0 | 0 | 0 | 1 | 7 | 0
151 | 735158220R00 | Tlakové zkoušky panelových těles 2řadých | kus | 11 | 0 | 0 |  | 2 | 1 | 7 | 7 | 2 | 0 | 0 | 0 | 0 | 0 | 1 | 7 | 0
152 | 783424340R00 | Nátěr syntet. potrubí do DN 50 mm Z+2x +1x email | m | 302 | 0 | 0 |  | 2 | 1 | 7 | 7 | 2 | 0 | 0 | 0 | 0 | 0 | 1 | 7 | 9e-05
153 | 970031035R00 | Vrtání jádrové do zdiva cihelného do 39 mm | m | 4.2 | 0 | 0 |  | 2 | 1 | 1 | 1 | 2 | 0 | 0 | 0 | 0 | 0 | 1 | 1 | 0
154 | 970034039R00 | Příp. za jádr. vrt. vod. ve stěně cihel do 39mm | m | 4.2 | 0 | 0 |  | 2 | 1 | 1 | 1 | 2 | 0 | 0 | 0 | 0 | 0 | 1 | 1 | 1e-05
155 | 970051035R00 | Vrtání jádrové do ŽB do 39 mm | m | 3.5 | 0 | 0 |  | 2 | 1 | 1 | 1 | 2 | 0 | 0 | 0 | 0 | 0 | 1 | 1 | 0
156 | 970056039R00 | Příplatek za jádr. vrt. stropu v ŽB do 39 mm | m | 3.5 | 0 | 0 |  | 2 | 1 | 1 | 1 | 2 | 0 | 0 | 0 | 0 | 0 | 1 | 1 | 0.00225
157 | 732 1a | SET KOTEL+ZÁSOBNÍK TUV -KOTEL | kpl. | 1 | 0 | 0 |  | 2 | 12 | 0 | 1 | 2 | 0 | 0 | 0 | 0 | 0 | 12 | 0 | 0
|  | TEPLOVODNÍ KONDENZAČNÍ ZÁVĚSNÝ PROVEDENÍ C, vč. 3-CESTNÉHO VENTILU PRO OHŘEV ZÁSOBNÍKU TUV, Q=2,4-14,6kW; p.zem.pl.=0,26-1,46m3/h; p.el.=63W/230V -ZÁSOBNÍKOVÝ STACIONÁRNÍ OHŘÍVAČ TUV, OBJEM = 95L, JMENOVITÝ TEP. VÝKON=24kW, p.el.=42W/230V |  |  |  |  | TEPLOVODNÍ KONDENZAČNÍ ZÁVĚSNÝ PROVEDENÍ C, vč. 3-CESTNÉHO VENTILU PRO OHŘEV ZÁSOBNÍKU TUV, Q=2,4-14,6kW; p.zem.pl.=0,26-1,46m3/h; p.el.=63W/230V -ZÁSOBNÍKOVÝ STACIONÁRNÍ OHŘÍVAČ TUV, OBJEM = 95L, JMENOVITÝ TEP. VÝKON=24kW, p.el.=42W/230V | 3
|  | d+m |  |  |  |  | d+m | 3
158 | 732 1b | Ekvitermní set ( čidlo venkovní teploty) d+m | kpl. | 1 | 0 | 0 |  | 2 | 12 | 0 | 2 | 2 | 0 | 0 | 0 | 0 | 0 | 12 | 0 | 0
3
159 | 732 1c | Teplotní sonda s kabelem d+m | kpl. | 1 | 0 | 0 |  | 2 | 12 | 0 | 3 | 2 | 0 | 0 | 0 | 0 | 0 | 12 | 0 | 0
160 | 732 1d | Zprovoznění kotle a nastavení regulace specializov firmou | kpl. | 1 | 0 | 0 |  | 2 | 12 | 0 | 4 | 2 | 0 | 0 | 0 | 0 | 0 | 12 | 0 | 0
161 | 732 2 | Plastový a nerezový spalinový systém | kpl. | 1 | 0 | 0 |  | 2 | 12 | 0 | 5 | 2 | 0 | 0 | 0 | 0 | 0 | 12 | 0 | 0
|  | d+m |  |  |  |  | d+m | 3
162 | 732 3 | TLAKOVÁ EXPANZNÍ NÁDOBA S VAKEM, INSTALACE NA ZEĎ; OBJEM=18L; PN3,0bar; | kpl. | 1 | 0 | 0 |  | 2 | 12 | 0 | 6 | 2 | 0 | 0 | 0 | 0 | 0 | 12 | 0 | 0
|  | POČ.TL.ZAŘ. Po=1,0bar; KONEČNÝ.TL.ZAŘ. Pe=2,5bar; REAKČ.TL.POJIST.VENT. Psv=3,0bar; vč. exp. kohoutu DN 20, PN16, včetně vysokokapacitního vypouštění s připojením na hadici |  |  |  |  | POČ.TL.ZAŘ. Po=1,0bar; KONEČNÝ.TL.ZAŘ. Pe=2,5bar; REAKČ.TL.POJIST.VENT. Psv=3,0bar; vč. exp. kohoutu DN 20, PN16, včetně vysokokapacitního vypouštění s připojením na hadici | 3
|  | d+m |  |  |  |  | d+m | 3
163 | 732 4 | ZMĚKČOVACÍ PATRONA G3/4" + Náhradní změkčovací pryskyřice 0,6 li | kpl. | 1 | 0 | 0 |  | 2 | 12 | 0 | 7 | 2 | 0 | 0 | 0 | 0 | 0 | 12 | 0 | 0
|  | d+m |  |  |  |  | d+m | 3
164 | 732 5 | Separátor kalu s cyklónovou technologií DN20, Qnom= | kpl. | 1 | 0 | 0 |  | 2 | 12 | 0 | 8 | 2 | 0 | 0 | 0 | 0 | 0 | 12 | 0 | 0
|  | 1,18m3/h, vč. tepelné izolace s magnetem |  |  |  |  | 1,18m3/h, vč. tepelné izolace s magnetem | 3
|  | d+m |  |  |  |  | d+m | 3
165 | 732-006 | Odlučovač mikrobublinek DN20, Qnom= 1,3m3/h, vč. tepelné izolace d+m | ks | 1 | 0 | 0 |  | 2 | 12 | 0 | 85 | 2 | 0 | 0 | 0 | 0 | 0 | 12 | 0 | 0
|  | izolace d+m |  |  |  |  | izolace d+m | 3
3
166 | 734-001 | Autom.odvzduš.ventil s plovákem řízeným bezúkap.odvzduš.ventilem G 1/2 dodávka | ks | 10 | 0 | 0 |  | 2 | 12 | 0 | 17 | 2 | 0 | 0 | 0 | 0 | 0 | 12 | 0 | 0
167 | 734-002 | Filtr G 3/4 dodávka | ks | 1 | 0 | 0 |  | 2 | 12 | 0 | 91 | 2 | 0 | 0 | 0 | 0 | 0 | 12 | 0 | 0
168 | 734-003 | Potrubní oddělovač zábrana prot zpětnému průtoku s kontrolovatelným redukovaným | ks | 1 | 0 | 0 |  | 2 | 12 | 0 | 92 | 2 | 0 | 0 | 0 | 0 | 0 | 12 | 0 | 0
|  | tlakovým pásmem |  |  |  |  | tlakovým pásmem | 3
|  | G3/4'' dodávka |  |  |  |  | G3/4'' dodávka | 3
169 | 734-101 | Termostatický ventil s automatickým omezen průtoku, s přesným nastavením omezovače průtoku | ks | 17 | 0 | 0 |  | 2 | 12 | 0 | 94 | 2 | 0 | 0 | 0 | 0 | 0 | 12 | 0 | 0
|  | dle výkonu otopného tělesa, průtok 10-150l/h, s oranžovou montážní krytkou, přímé provedení, připojovací závit M30x1,5 (nastavovací klíč pro-součást balení ventilu) |  |  |  |  | dle výkonu otopného tělesa, průtok 10-150l/h, s oranžovou montážní krytkou, přímé provedení, připojovací závit M30x1,5 (nastavovací klíč pro-součást balení ventilu) | 3
|  | Rp 1/2" |  |  |  |  | Rp 1/2" | 3
|  | dodávka |  |  |  |  | dodávka | 3
170 | 734-104 | Vypouštěcí nástavec pro šroubení1/2'' připojení hadice | ks | 1 | 0 | 0 |  | 2 | 12 | 0 | 41 | 2 | 0 | 0 | 0 | 0 | 0 | 12 | 0 | 0
|  | dodávka |  |  |  |  | dodávka | 3
171 | 734-105 | Připojovací šroubení přímé s automatickým omezením průtoku, bez vypouštění. Pro otopná tělesa typu | ks | 8 | 0 | 0 |  | 2 | 12 | 0 | 95 | 2 | 0 | 0 | 0 | 0 | 0 | 12 | 0 | 0
|  | Připojovací šroubení přímé s automatickým omezením průtoku, bez vypouštění. Pro otopná tělesa typu ventil-kompakt s integrovanou ventilovou vložkou, rozteč připojení 50mm, ?p = 10,15- 60 kPa |  |  |  |  | Připojovací šroubení přímé s automatickým omezením průtoku, bez vypouštění. Pro otopná tělesa typu ventil-kompakt s integrovanou ventilovou vložkou, rozteč připojení 50mm, ?p = 10,15- 60 kPa | 3
|  | Rp 1/2'', |  |  |  |  | Rp 1/2'', | 3
|  | dodávka |  |  |  |  | dodávka | 3
172 | 734-106 | Krytka šroubení obj. d+m | ks | 8 | 0 | 0 |  | 2 | 12 | 0 | 96 | 2 | 0 | 0 | 0 | 0 | 0 | 12 | 0 | 0
173 | 734-108 | Svěrné šroubení pro měděné a přesné ocelové trubky připojení vnější závit G3/4" (pro šroubení | ks | 16 | 0 | 0 |  | 2 | 12 | 0 | 98 | 2 | 0 | 0 | 0 | 0 | 0 | 12 | 0 | 0
|  | d 12mm |  |  |  |  | d 12mm | 3
|  | dodávka |  |  |  |  | dodávka | 3
174 | 735-204 | Horní kryt deskového radiátoru typ 22 dl 1000-1500mm d+m | ks | 7 | 0 | 0 |  | 2 | 12 | 0 | 104 | 2 | 0 | 0 | 0 | 0 | 0 | 12 | 0 | 0
175 | 767-001 | Doplňkové konstrukce z profil.materiálu,závěsy táhla,objímky,podpěry d+m | kg | 100 | 0 | 0 |  | 2 | 12 | 0 | 65 | 2 | 0 | 0 | 0 | 0 | 0 | 12 | 0 | 0
176 | 283233621 | Páska lepicí 5 cm x 50 m AL fólie | kus | 6 | 0 | 0 |  | 2 | 3 | 7 | 283233621 | 2 | 0 | 0 | 0 | 0 | 0 | 3 | 7 | 0
177 | 48441523 | Konzola stojánková pro typy 22,33 | sada | 4 | 0 | 0 |  | 2 | 3 | 7 | 48441523 | 2 | 0 | 0 | 0 | 0 | 0 | 3 | 7 | 0
178 | 5512001432 | Šroubení přímé 3/4" | kus | 6 | 0 | 0 |  | 2 | 3 | 0 | 5512001432 | 2 | 0 | 0 | 0 | 0 | 0 | 3 | 0 | 0
179 | 5513730620 | Hlavice termostatická standartní bilá barva dodávka | kus | 25 | 0 | 0 |  | 2 | 3 | 7 | 5513730620 | 2 | 0 | 0 | 0 | 0 | 0 | 3 | 7 | 0.0001
180 | 63143050 | Pouzdro potrubní minerální AL 22/20 mm | m | 281 | 0 | 0 |  | 2 | 3 | 7 | 63143050 | 2 | 0 | 0 | 0 | 0 | 0 | 3 | 7 | 0.00027
181 | 63143081 | Pouzdro potrubní minerální AL 28/30 mm | m | 21 | 0 | 0 |  | 2 | 3 | 7 | 63143081 | 2 | 0 | 0 | 0 | 0 | 0 | 3 | 7 | 0.00037
182 | 998733203R0P | Přesun hmot výšky do 24 m | % |  | 0 | 0 |  | 2 | 7 | 1002 | 5 | 2 | 0 | 0 | 0 | 0 | 0 | 7 | 1002 | 0
183 | 904 R00 | Hzs-Proplach stávajících 7 ks otopných těles desko radik Klasik typ 22 | h | 8 | 0 | 0 |  | 2 | 10 | 0 | 8 | 5 | 0 | 0 | 0 | 0 | 0 | 10 | 0 | 0
|  | délka do 1500mm, výška 300 |  |  |  |  | délka do 1500mm, výška 300 | 3
184 | 904 R01 | Hzs-zajištění požárního dozoru po řezání a sváření | h | 32 | 0 | 0 |  | 2 | 10 | 0 | 8 | 5 | 0 | 0 | 0 | 0 | 0 | 10 | 0 | 0
185 | 904 R02 | Hzs-zkousky v ramci montaz.praci Topná zkouška,vyvážení a zaregulování systému | h | 72 | 0 | 0 |  | 2 | 10 | 0 | 8 | 5 | 0 | 0 | 0 | 0 | 0 | 10 | 0 | 0
| Celkem za | 730,E Část restaurace,rozv.vytápění |  |  |  | 0 |  | 4 |  |  |  |  | 0 | 0 | 0 | 0 | 0
Díl: | 730,F | Demontáže restaurace,rozvody | [5 empty] | 1
186 | 713461811U00 | Odstraň izol potrub pouzdry -100mm | m | 245 | 0 | 0 |  | 2 | 1 | 7 | 7 | 2 | 0 | 0 | 0 | 0 | 0 | 1 | 7 | 0
187 | 733110806R00 | Demontáž potrubí ocelového závitového do DN 15-32 | m | 50 | 0 | 0 |  | 2 | 1 | 7 | 7 | 2 | 0 | 0 | 0 | 0 | 0 | 1 | 7 | 2e-05
188 | 733110808R00 | Demontáž potrubí ocelového závitového do DN 32-50 | m | 195 | 0 | 0 |  | 2 | 1 | 7 | 7 | 2 | 0 | 0 | 0 | 0 | 0 | 1 | 7 | 5e-05
189 | 734200822R00 | Demontáž armatur se 2závity do G 1 | kus | 26 | 0 | 0 |  | 2 | 1 | 7 | 7 | 2 | 0 | 0 | 0 | 0 | 0 | 1 | 7 | 0.00013
190 | 735151821R00 | Demontáž otopných těles panelových 2řadých,1500 mm | kus | 7 | 0 | 0 |  | 2 | 1 | 7 | 7 | 2 | 0 | 0 | 0 | 0 | 0 | 1 | 7 | 8e-05
191 | 979081111R00 | Odvoz suti a vybour. hmot na skládku do 1 km | t | 1.5224 | 0 | 0 |  | 2 | 8 | 0 | 3 | 2 | 0 | 0 | 0 | 0 | 0 | 8 | 0 | 0
192 | 979081121R00 | Příplatek k odvozu za každý další 1 km | t | 21.3142 | 0 | 0 |  | 2 | 8 | 0 | 3 | 2 | 0 | 0 | 0 | 0 | 0 | 8 | 0 | 0
193 | 979990001R00 | Poplatek za skládku stavební suti | t | 1.5224 | 0 | 0 |  | 2 | 8 | 0 | 3 | 2 | 0 | 0 | 0 | 0 | 0 | 8 | 0 | 0
| Celkem za | 730,F Demontáže restaurace,rozvody |  |  |  | 0 |  | 4 |  |  |  |  | 0 | 0 | 0 | 0 | 0