## Uchazeč
Vyplňte následující údaje o Vaší společnosti
Obchodní název
Ulice a č.p.
Místo
PSČ
IČO
DIČ
Kontaktní osoba
telefon, fax
e-mail
Poznámka :
Ve všech listech tohoto souboru můžete měnit pouze buňky s modrým pozadím. Jedná se o tyto údaje : - údaje o firmě - jednotkové ceny položek

## Stavba
-1
Soupis stavebních prací, dodávek a služeb
| Stavba : |  | 16070
Multifunkční areál - Zubří
| Cena bez DPH: |  | 0
| Zadavatel : |  |  |  |  | IČO :
DIČ :
| Projektant : |  |  |  |  | IČO :
DIČ :
Rekapitulace stavebních objektů a provozních souborů
| Číslo a název objektu / provozního souboru |  |  |  |  | JKSO | Počet | Cena
| Inženýrský objekt | [5 empty] | 1
| IO 103, 104 | Přípojka splaškové a dešťové kanalizace |  |  |  | 827.21.A3.1.1 | 1 | 0 | 0 | 0
| Celkem za stavbu | [6 empty] | 0
| Rekapitulace DPH | [6 empty] | Cena
| Základ pro DPH |  |  | 15 | % |  |  | 0
| DPH |  |  | 15 | % |  |  | 0
| Základ pro DPH |  |  | 21 | % |  |  | 0
| DPH |  |  | 21 | % |  |  | 0
| Celkem za stavbu s DPH | [6 empty] | 0

## VzorObjekt (hidden)
Stavba : | 16070 | Multifunkční areál - Zubří
Objekt : |  |  | JKSO : | 800.122
Rekapitulace stavebního objektu
Zákl. údaje | 0
0
Třídník stavebních objektů:

## VzorPolozky (hidden)
Položkový rozpočet
S:
O:
R:
P.č. | Číslo položky | Název položky | MJ | množství | cena / MJ | celkem

## Rekapitulace Objekt IO 103, 104
Stavba : | 16070 | Multifunkční areál - Zubří
Objekt : | IO 103, 104 | Přípojka splaškové a dešťové kanalizace |  |  | JKSO : | 827.21.A3.1.1
Rekapitulace stavebního objektu
Zákl. údaje | IO 103, 104
Přípojka splaškové a dešťové kanalizace
Třídník stavebních objektů: | 827 | Vedení trubní dálková přípojná
| 827.2 | Kanalizace trubní
| 827.21 | sítě kanalizační
| 827.21.A | profil potrubí DN do 1000 mm
| 827.21.A3 | Profil potrubí DN do 300 mm
| 827.21.A3.1 | potrubí z trub z plastických hmot a sklolaminátu
| 827.21.A3.1.1 | novostavba objektu
Rozsah: | 309.5 | m
Rekapitulace soupisů náležejících k objektu
Soupis | [5 empty] | Cena (Kč)
01 | Stavební rozpočet |  |  |  |  | 0 | 0 | 0
| Celkem objekt |  | IO 103, 104 |  |  | 0
[6 empty] | Rekapitulace DPH | 0 | 0
Základ pro DPH |  |  | 15 | % |  | 0
DPH |  |  | 15 | % |  | 0
Základ pro DPH |  |  | 21 | % |  | 0
DPH |  |  | 21 | % |  | 0
Celkem za objekt s DPH | [5 empty] | 0

## IO 103, 104 01 Pol
Položkový soupis prací a dodávek
S: | 16070 | Multifunkční areál - Zubří
O: | IO 103, 104 | Přípojka splaškové a dešťové kanalizace
R: | 01 | Stavební rozpočet
P.č. | Číslo položky | Název položky | MJ | množství | cena / MJ | celkem | Ceník | Cen. soustava
| Ceník, kapitola | Poznámka uchazeče
Díl: | 1 | Zemní práce |  |  | 0
| 132 20 Hloubení rýh šířky přes 60 do 200 cm | [7 empty] | 1
| zapažených i nezapažených, s urovnáním dna do předepsaného profilu a spádu, s případně nutným přehozením výkopku na vzdálenost do 3 m ve výkopišti, s přehozením výkopku na přilehlém terénu na vzdálenost do 5 m od podélné osy rýhy nebo s naložením výkopku na dopravní prostředek. | [13 empty] | zapažených i nezapažených, s urovnáním dna do předepsaného profilu a spádu, s případně nutným přehozením výkopku na vzdálenost do 3 m ve výkopišti, s přehozením výkopku na přilehlém terénu na vzdálenost do 5 m od podélné osy rýhy nebo s naložením výkopku na dopravní prostředek.
1 | 132201212R00 | ...do 1000 m3, v hornině 3, hloubení strojně | m3 | 408.0825 |  | 0 | 800-1 | RTS |  |  |  | 21
Začátek provozního součtu
CNP/H/122, 123, 126, 127 :
S :
|  | 20,00*1,20*(2,93+2,50)/2 |  | 65.16
|  | 42,50*1,10*(2,73+2,10)/2 |  | 112.9013
|  | 21,50*1,00*(2,10+1,80)/2 |  | 41.925
šachty :
|  | 1,80*(1,80-1,20)*(2,50+2,93+2,77+2,73) |  | 11.8044
|  | 1,80*(1,80-1,10)*2,10 |  | 2.646
|  | 1,80*(1,80-1,00)*1,80 |  | 2.592
S1 :
|  | 64,00*1,10*(2,93+1,89)/2 |  | 169.664
šachty :
|  | 1,80*(1,80-1,10)*(2,26+1,89) |  | 5.229
D :
|  | 5,00*1,20*(2,47+1,60)/2 |  | 12.21
|  | 86,00*1,10*(1,61+0,95)/2 |  | 121.088
šachty :
|  | 1,80*(1,80-1,20)*1,61 |  | 1.7388
|  | 1,80*(1,80-1,10)*(1,46+1,32+1,13+0,95) |  | 6.1236
D1 :
|  | 33,00*1,10*(2,93+2,26)/2 |  | 94.1985
šachty :
|  | 1,80*(1,80*1,10)*2,26 |  | 8.0546
D2 :
|  | 29,00*1,10*(2,93+2,26)/2 |  | 82.7805
šachty :
|  | 1,80*(1,80-1,10)*2,26 |  | 2.8476
přípojky :
|  | 8,50*0,80*1,85 |  | 12.58
retenční nádrž :
|  | 4,20*4,20*3,55 |  | 62.622
|  | Mezisoučet |  | 816.1653
Konec provozního součtu
|  | 816,165*0,50 |  | 408.0825
2 | 132201219R00 | ...Příplatek za lepivost - hloubení rýh 200cm v hor.3 | m3 | 408.0825 |  | 0 | 800-1 | RTS |  |  |  | 21
3 | 132301212R00 | ...do 1000 m3, v hornině 4, hloubení strojně | m3 | 408.0825 |  | 0 | 800-1 | RTS |  |  |  | 21
|  | 816,165*0,50 |  | 408.0825
4 | 132301219R00 | ...Příplatek za lepivost - hloubení rýh 200cm v hor.4 | m3 | 408.0825 |  | 0 | 800-1 | RTS |  |  |  | 21
| 151 10 Zřízení pažení a rozepření stěn rýh | [7 empty] | 1
pro podzemní vedení pro všechny šířky rýhy,
5 | 151201101R00 | ...zátažné, hloubky do 2 m | m2 | 350.016 |  | 0 | 800-1 | RTS |  |  |  | 21
CNP/H/122, 123, 126, 127 :
S :
|  | 21,50*(2,10+1,80)/2*2 |  | 83.85
šachty :
|  | (1,80-1,10)*2,10*2 |  | 2.94
|  | (1,80-1,00)*1,80*2 |  | 2.88
D :
|  | 86,00*(1,61+0,95)/2*2 |  | 220.16
šachty :
|  | (1,80-1,20)*1,61*2 |  | 1.932
|  | (1,80-1,10)*(1,46+1,32+1,13+0,95)*2 |  | 6.804
přípojky :
|  | 8,50*1,85*2 |  | 31.45
6 | 151201102R00 | ...zátažné, hloubky do 4 m | m2 | 1055.1646 |  | 0 | 800-1 | RTS |  |  |  | 21
CNP/H/122, 123, 126, 127 :
S :
|  | 20,00*(2,93+2,50)/2*2 |  | 108.6
|  | 42,50*(2,73+2,10)/2*2 |  | 205.275
šachty :
|  | (1,80-1,20)*(2,50+2,93+2,77+2,73)*2 |  | 13.116
S1 :
|  | 64,00*(2,93+1,89)/2*2 |  | 308.48
šachty :
|  | (1,80-1,10)*(2,26+1,89)*2 |  | 5.81
D :
|  | 5,00*(2,47+1,60)/2*2 |  | 20.35
D1 :
|  | 33,00*(2,93+2,26)/2*2 |  | 171.27
šachty :
|  | (1,80*1,10)*2,26*2 |  | 8.9496
D2 :
|  | 29,00*(2,93+2,26)/2*2 |  | 150.51
šachty :
|  | (1,80-1,10)*2,26*2 |  | 3.164
retenční nádrž :
|  | (4,20+4,20)*2*3,55 |  | 59.64
| 151 11 Odstranění pažení a rozepření rýh | [7 empty] | 1
pro podzemní vedení s uložením materiálu na vzdálenost do 3 m od kraje výkopu,
7 | 151201111R00 | ...zátažné, hloubky do 2 m | m2 | 350.016 |  | 0 | 800-1 | RTS |  |  |  | 21
8 | 151201112R00 | ...zátažné, hloubky do 4 m | m2 | 1055.1646 |  | 0 | 800-1 | RTS |  |  |  | 21
| 161 10-11 Svislé přemístění výkopku | [7 empty] | 1
bez naložení do dopravní nádoby, ale s vyprázdněním dopravní nádoby na hromadu nebo na dopravní prostředek,
9 | 161101102R00 | ...z horniny 1 až 4, při hloubce výkopu přes 2,5 do 4 m | m3 | 448.8908 |  | 0 | 800-1 | RTS |  |  |  | 21
|  | 816,165*0,55 |  | 448.8908
| 162 10 Vodorovné přemístění výkopku | [7 empty] | 1
po suchu, bez ohledu na druh dopravního prostředku, bez naložení výkopku, avšak se složením bez rozhrnutí,
10 | 162601102R00 | ...Vodorovné přemístění výkopku z hor.1-4 do 5000 m | m3 | 367.3925 |  | 0 | 800-1 | RTS |  |  |  | 21
ck :
|  | 816,165 |  | 816.165
odpočet :
|  | -580,39 |  | -580.39
šd pod zp :
S :
|  | 16,00*1,20*1,40 |  | 26.88
|  | 42,50*1,10*1,25 |  | 58.4375
|  | 21,50*1,00*0,90 |  | 19.35
D :
|  | 70,00*1,10*0,35 |  | 26.95
| 171 20 Uložení sypaniny na skládku nebo do násypů nezhut. | [7 empty] | 1
nebo na skládku s rozprostřením sypaniny ve vrstvách a s hrubým urovnáním,
11 | 171201201R00 | ...Uložení sypaniny na skl.-modelace na výšku přes 2m | m3 | 367.3925 |  | 0 | 800-1 | RTS |  |  |  | 21
| 174 10-11 Zásyp sypaninou se zhutněním | [7 empty] | 1
z jakékoliv horniny s uložením výkopku po vrstvách,
12 | 174101101R00 | ...Zásyp jam, rýh, šachet se zhutněním | m3 | 580.3949 |  | 0 | 800-1 | RTS |  |  |  | 21
|  | včetně strojního přemístění materiálu pro zásyp ze vzdálenosti do 10 m od okraje zásypu | [13 empty] | včetně strojního přemístění materiálu pro zásyp ze vzdálenosti do 10 m od okraje zásypu
ck :
|  | 816,165 |  | 816.165
odpočet :
lože :
|  | -45,22 |  | -45.22
obsyp :
|  | -178,70 |  | -178.7
šachty :
|  | -3,14*0,62*0,62*2,50 |  | -3.0175
|  | -3,14*0,32*0,32*(2,93+2,77+2,73+2,10+1,80+2,26+1,89+1,61+1,46+1,32) |  | -6.7105
|  | -3,14*0,32*0,32*(1,13+0,95+2,26+2,26) |  | -2.1221
| 175 10-11 Obsyp potrubí | [7 empty] | 1
| sypaninou z vhodných hornin tř. 1 - 4 nebo materiálem připraveným podél výkopu ve vzdálenosti do 3 m od jeho kraje, pro jakoukoliv hloubku výkopu a jakoukoliv míru zhutnění, | [13 empty] | sypaninou z vhodných hornin tř. 1 - 4 nebo materiálem připraveným podél výkopu ve vzdálenosti do 3 m od jeho kraje, pro jakoukoliv hloubku výkopu a jakoukoliv míru zhutnění,
13 | 175101101R00 | ...Obsyp potrubí bez prohození sypaniny | m3 | 164.9728 |  | 0 | 800-1 | RTS |  |  |  | 21
TZ :
|  | 8,50*0,80*0,45 |  | 3.06
|  | 83,50*1,00*0,50 |  | 41.75
|  | 197,50*1,10*0,55 |  | 119.4875
|  | 20,00*1,20*0,60 |  | 14.4
|  | Mezisoučet |  | 178.6975
|  | -3,14*0,10*0,10*83,50 |  | -2.6219
|  | -3,14*0,125*0,125*197,50 |  | -9.6898
|  | -3,14*0,15*0,15*20,00 |  | -1.413
| 199 Poplatky za skládku | [7 empty] | 1
14 | 199000002R00 | ...Poplatek za skládku horniny 1- 4 | m3 | 367.3925 |  | 0 | 800-1 | RTS |  |  |  | 21
15 | 58337310R | Štěrkopísek frakce 0-4 tř.B | T | 313.443 |  | 0 | SPCM | RTS |  |  |  | 21
|  | 164,97*1,90 |  | 313.443
16 | 58344197R | Štěrkodrtě frakce 0-63 A | T | 263.235 |  | 0 | SPCM | RTS |  |  |  | 21
|  | 16,00*1,20*1,40*2,00 |  | 53.76
|  | 42,50*1,10*1,25*2,00 |  | 116.875
|  | 21,50*1,00*0,90*2,00 |  | 38.7
|  | 70,00*1,10*0,35*2,00 |  | 53.9
Díl: | 45 | Podkladní a vedlejší konstrukce |  |  | 0
| 451 Lože pod potrubí, stoky a drobné objekty | [7 empty] | 1
v otevřeném výkopu,
17 | 451573111R00 | ...Lože pod potrubí ze štěrkopísku do 63 mm | m3 | 45.2175 |  | 0 | 827-1 | RTS |  |  |  | 21
TZ :
|  | 8,50*0,80*0,10 |  | 0.68
|  | 83,50*1,00*0,10 |  | 8.35
|  | 197,50*1,10*0,15 |  | 32.5875
|  | 20,00*1,20*0,15 |  | 3.6
| 452 11 Osazení betonových dílců pod potrubí | [7 empty] | 1
| 452 11-2 prstenců nebo rámůpod poklopy a mříže | [7 empty] | 2
18 | 452112111R00 | ...Osazení beton, prstenců pod mříže, výšky do100 mm | kus | 1 |  | 0 | 827-1 | RTS |  |  |  | 21
výpis šachet :
|  | 1,00 |  | 1
| 452 31 Podkladní a zajišťovací konstrukce z betonu | [7 empty] | 1
z cementu portlandského nebo struskoportlandského, v otevřeném výkopu,
19 | 452311131R00 | ...Desky podkladní pod potrubí z betonu C 12/15 | m3 | 2.0625 |  | 0 | 827-1 | RTS |  |  |  | 21
výpis šachet :
|  | 1,50*1,50*0,10 |  | 0.225
retenční nádrž :
|  | 3,50*3,50*0,15 |  | 1.8375
| 452 38 Podkladní a vyrovnávací konstrukce | [7 empty] | 1
z cementu portlandského nebo struskoportlandského,
| 452 38-2 vyrovnávací prstence | [7 empty] | 2
20 | 452386111R00 | ...Vyrovnávací prstence z betonu C -/7,5 výšky 100 mm | kus | 1 |  | 0 | 827-1 | RTS |  |  |  | 21
|  | Včetně bednění, odbednění a na nátěru bednění proti přilnavosti betonu. | [13 empty] | Včetně bednění, odbednění a na nátěru bednění proti přilnavosti betonu.
výpis šachet :
|  | 1,00 |  | 1
| 631 36 Výztuž mazanin z betonů a z lehkých betonů | [7 empty] | 1
| 631 36-2 ze svařovaných sítí | [7 empty] | 2
21 | 631361921RT8 | ...průměr drátu 8 mm, velikost oka 100/100 mm | t | 0.11256 |  | 0 | 801-1 | RTS |  |  |  | 21
retenční nádrž :
|  | 3,50*3,50*7,99*1,15*0,001 |  | 0.1126
22 | 59224346.AT | Prstenec vyrovn šachetní TBW-Q.1 63/4 | kus | 1.01 |  | 0 |  | Vlastní |  |  |  | 21
|  | 1,00*1,01 |  | 1.01
Díl: | 87 | Potrubí z trub z plastických hmot |  |  | 0
| 871 3 Montáž potrubí z trub z plastů těsněných gumovým kroužkem | [7 empty] | 1
v otevřeném výkopu ve sklonu do 20 %,
23 | 871313121R00 | ...DN 150 mm | m | 8.5 |  | 0 | 827-1 | RTS |  |  |  | 21
výpis odboček :
|  | 2,50+1,50+1,50+1,50+1,50 |  | 8.5
24 | 871353121R00 | ...DN 200 mm | m | 83.5 |  | 0 | 827-1 | RTS |  |  |  | 21
TZ :
S :
|  | 21,50 |  | 21.5
D1 :
|  | 33,00 |  | 33
D2 :
|  | 29,00 |  | 29
25 | 871373121R00 | ...DN 300 mm | m | 217.5 |  | 0 | 827-1 | RTS |  |  |  | 21
TZ :
DN 250 :
S :
|  | 42,50 |  | 42.5
S1 :
|  | 64,00 |  | 64
D :
|  | 91,00 |  | 91
|  | Mezisoučet |  | 197.5
DN 300 :
S :
|  | 20,00 |  | 20
| 877 35-3 Montáž tvarovek na potrubí z trub z plastů těsněných gumovým kroužkem | [7 empty] | 1
v otevřeném výkopu,
| 877 35-31 odbočných | [7 empty] | 2
26 | 877353121R00 | ...DN 200 mm | kus | 6 |  | 0 | 827-1 | RTS |  |  |  | 21
výpis odboček :
|  | 3,00+3,00 |  | 6
27 | 28611260.AR | trubka plastová kanalizační PVC; hladká, s hrdlem; Sn 8 kN/m2; D = 160,0 mm; s = 4,70 mm; l = 1000,0 mm | kus | 9.2905 |  | 0 | SPCM | RTS |  |  |  | 21
|  | 8,50*1,093 |  | 9.2905
28 | 28611265.AR | trubka plastová kanalizační PVC; hladká, s hrdlem; Sn 8 kN/m2; D = 200,0 mm; s = 5,90 mm; l = 5000,0 mm | kus | 18.2531 |  | 0 | SPCM | RTS |  |  |  | 21
|  | 83,50/5,00*1,093 |  | 18.2531
29 | 28611268.AR | trubka plastová kanalizační PVC; hladká, s hrdlem; Sn 8 kN/m2; D = 250,0 mm; s = 7,30 mm; l = 5000,0 mm | kus | 43.1735 |  | 0 | SPCM | RTS |  |  |  | 21
|  | 197,50/5,00*1,093 |  | 43.1735
30 | 28611272.AR | trubka plastová kanalizační PVC; hladká, s hrdlem; Sn 8 kN/m2; D = 315,0 mm; s = 9,20 mm; l = 5000,0 mm | kus | 4.372 |  | 0 | SPCM | RTS |  |  |  | 21
|  | 20,00/5,00*1,093 |  | 4.372
31 | 28651662.AR | koleno PVC; 45,0 °; D = 160,0 mm; s 1 hrdlem | kus | 3.03 |  | 0 | SPCM | RTS |  |  |  | 21
|  | 3,00*1,01 |  | 3.03
32 | 28651708.AR | odbočka PVC; 45,0 °; d1 = 200 mm; d2 = 160 mm; l = 450 mm; hladká, hrdlovaná; DN 200,0 mm; DN2 150 mm | kus | 3.03 |  | 0 | SPCM | RTS |  |  |  | 21
|  | 3,00*1,01 |  | 3.03
Díl: | 89 | Ostatní konstrukce na trubním vedení |  |  | 0
| 892 5 Zkoušky těsnosti kanalizačního potrubí | [7 empty] | 1
vodou nebo vzduchem,
| 892 53 zabezpečení konců a zkouška vzduchem kanalizačního potrubí | [7 empty] | 2
33 | 892585111R00 | ...Zabezpečení konců a zkouška vzduch. kan. DN do 300 | úsek | 15 |  | 0 | 827-1 | RTS |  |  |  | 21
CNP/H/122, 123, 126, 127 :
|  | 15,00 |  | 15
| 892 85 Kamerové prohlídky potrubí | [7 empty] | 1
34 | 892855115R00 | ...do 500 m | m | 309.5 |  | 0 | 827-1 | RTS |  |  |  | 21
| 894 21 Šachty kanalizační z prostého betonu | [7 empty] | 1
výšky vstupu do 1,5 m,
35 | 894211121R00 | ...kruhové s obložením dna betonem C 25/30 z cementu portlandského nebo struskoportlandského, na potrubí DN 250 nebo 300 mm | kus | 1 |  | 0 | 827-1 | RTS |  |  |  | 21
|  | Včetně montáže a dodávky stupadel a šachtových vložek | [13 empty] | Včetně montáže a dodávky stupadel a šachtových vložek
|  | betonáž na stáv.potrubí | [13 empty] | betonáž na stáv.potrubí
výpis šachet :
|  | 1,00 |  | 1
| 894 42 Osazení betonových dílců pro šachty podle DIN 4034 | [7 empty] | 1
na kroužek,
36 | 894421111RT1 | ...Osazení betonových dílců šachet, skruže rovné, na kroužek, do 0,5 t | kus | 2 |  | 0 | 827-1 | RTS |  |  |  | 21
výpis šachet :
|  | 2,00 |  | 2
37 | 894422111RT1 | ...Osazení betonových dílců šachet, skruže přechodové, na kroužek | kus | 1 |  | 0 | 827-1 | RTS |  |  |  | 21
výpis šachet :
|  | 1,00 |  | 1
| 899 10 Osazení poklopů litinových a ocelových | [7 empty] | 1
38 | 899104111R00 | ...Osazení poklopu s rámem nad 150 kg | kus | 1 |  | 0 | 827-1 | RTS |  |  |  | 21
výpis šachet :
|  | 1,00 |  | 1
| 899 72 Výstražné fólie | [7 empty] | 1
39 | 899711122R00 | ...Fólie výstražná z PVC, šířka 30 cm | m | 309.5 |  | 0 | 827-1 | RTS |  |  |  | 21
TZ :
|  | 8,50+83,50+217,50 |  | 309.5
40 | 894215112T00 | Retenční nádrž betonová vnitř.průměr 3,00 m v.2,20 m, vč.skruže 1000/250, konusu DN 1000, a litinového poklopu D600 tř.B, dodávka a montáž | ks | 1 |  | 0 |  | Vlastní |  |  |  | 21
|  | vč.všech drobných prací a dodávek | [13 empty] | vč.všech drobných prací a dodávek
| 894 43 Šachty plastové | [7 empty] | 1
| 894 43-2 plastové šachty z dílců | [7 empty] | 2
41 | 894431413RDA | ...D 600 mm, dno sběrné s výkyvnými hrdly, D 315 mm, délka šachtové roury 1,00 m, poklop litina 12,5 t | kus | 1 |  | 0 | AP-HSV | RTS |  |  |  | 21
|  | Plastové dno, šachta z korugované trouby, těsnění, teleskopický adaptér, rám do teleskopu, poklop litinový. | [13 empty] | Plastové dno, šachta z korugované trouby, těsnění, teleskopický adaptér, rám do teleskopu, poklop litinový.
42 | 894431423RDA | ...D 600 mm, dno sběrné s výkyvnými hrdly, D 315 mm, délka šachtové roury 2,00 m, poklop litina 12,5 t | kus | 1 |  | 0 | AP-HSV | RTS |  |  |  | 21
|  | Plastové dno, šachta z korugované trouby, těsnění, teleskopický adaptér, rám do teleskopu, poklop litinový. | [13 empty] | Plastové dno, šachta z korugované trouby, těsnění, teleskopický adaptér, rám do teleskopu, poklop litinový.
43 | 894431423RDB | ...D 600 mm, dno sběrné s výkyvnými hrdly, D 315 mm, délka šachtové roury 2,00 m, poklop litina 40 t | kus | 6 |  | 0 | AP-HSV | RTS |  |  |  | 21
|  | Plastové dno, šachta z korugované trouby, těsnění, teleskopický adaptér, rám do teleskopu, poklop litinový. | [13 empty] | Plastové dno, šachta z korugované trouby, těsnění, teleskopický adaptér, rám do teleskopu, poklop litinový.
44 | 894431443RDA | ...D 600 mm, dno sběrné, D 315 mm, délka šachtové roury 3,00 m, poklop litina 12,5 t | kus | 4 |  | 0 | AP-HSV | RTS |  |  |  | 21
|  | Plastové dno, šachta z korugované trouby, těsnění, teleskopický adaptér, rám do teleskopu, poklop litinový. | [13 empty] | Plastové dno, šachta z korugované trouby, těsnění, teleskopický adaptér, rám do teleskopu, poklop litinový.
45 | 894431443RDB | ...D 600 mm, dno sběrné, D 315 mm, délka šachtové roury 3,00 m, poklop litina 40 t | kus | 3 |  | 0 | AP-HSV | RTS |  |  |  | 21
|  | Plastové dno, šachta z korugované trouby, těsnění, teleskopický adaptér, rám do teleskopu, poklop litinový. | [13 empty] | Plastové dno, šachta z korugované trouby, těsnění, teleskopický adaptér, rám do teleskopu, poklop litinový.
46 | 55243444R | Poklop kruhový 600 B 125 | kus | 1 |  | 0 | SPCM | RTS |  |  |  | 21
|  | B 125 | [13 empty] | B 125
47 | 59224353.AR | Konus šachetní TBR-Q.1 100-63/58/12 KPS | kus | 1.01 |  | 0 | SPCM | RTS |  |  |  | 21
|  | 1,00*1,01 |  | 1.01
48 | 59224361.AR | Skruž šachetní TBS-Q.1 100/50/12 PS | kus | 2.02 |  | 0 | SPCM | RTS |  |  |  | 21
|  | 2,00*1,01 |  | 2.02
49 | 59224373.AR | Těsnění elastom pro šach díly EMT - DN 1000 | kus | 3 |  | 0 | SPCM | RTS |  |  |  | 21
Díl: | 99 | Staveništní přesun hmot |  |  | 0
| 998 27-61 Přesun hmot pro trubní vedení z trub plastových nebo sklolaminátových | [7 empty] | 1
vodovodu nebo kanalizace ražené nebo hloubené (827 1.1, 827 1.9, 827 2.1, 827 2.9), drobných objektů
50 | 998276101R00 | ...v otevřeném výkopu | t | 687.0024 |  | 0 | 827-1 | RTS |  |  |  | 21
|  | na vzdálenost 15 m od hrany výkopu nebo od okraje šachty | [13 empty] | na vzdálenost 15 m od hrany výkopu nebo od okraje šachty
Hmotnosti z položek s pořadovými čísly: :
5,6,15,16,17,18,19,20,21,22,24,25,26,27,28,29,30,31,32,33,35,38,40,46,47,48,49, :
|  | Součet: : 687.00237 |  | 687.0024
[10 empty] | 0 | 0 |  | 15 | 21
| Celkem za objekt |  |  |  |  | 0 | [6 empty] | 0 | 0