## 8. Rozpočet Zlín s výkazem (2)
TECHNIKA PROSTŘEDÍ STAVEB
| D.1.4.6 | VZDUCHOTECHNIKA - SSaZ
| Stavba: | MULTIFUNKČNÍ AREÁL ZUBŘÍ SO 202 | [7 empty] | COH/V/111
| Místo: | Zubří |  |  |  | Vypracoval: J. Procházka
| Objekt: | SO 01 - ÚPRAVA POŠTY BRNO 100 - POSTSERVIS | [7 empty] | Datum: | 6/2016
| Investor: | Město Zubří, U Domoviny 234, 756 54 Zubří, IČ: 00304492 , DIČ: CZ00304492 | [7 empty] | Datum: | 09/2016
Objekt:
|  | Vrchlického 31, 150 00 Praha 5 |  | Datum: | 2009-01-27
P. č. | Č. pozice | Popis položky | MJ | Množ | Dodávka JC (Kč) | Montáž JC (Kč) | Dodávka celkem(Kč) | JC (Kč) | Montáž celkem(Kč) | Hmot. jednotka | Hmot. celkem
SO 202 - PROVOZNÍ OBJEKT
Zařízení č. 31 - Větrání hygienických zařízení a WC žen
| 31.01 | Zvukově izolovaný diagonální ventilátor do kruhového potrubí D 200 | ks | 1
V = 760 m3/h pc = 200 Pa Ni = 0,12 kW/230 V-50 Hz I = 0,5 A
včetně:
|  | .spojovací manžeta D 200 | ks | 2
|  | .zpětná klapka D 200 | ks | 1
| 31.02 | Výfuková protidešťová žaluzie vel. 400 x 400, komfortní, vč. síťky proti hmyzu | ks | 1
| 31.03 | Odsávací vyústka na kruhové potrubí vel. 300 x 75, komfortní, 1Ř, R1 | ks | 3
| 31.04 | Odsávací vyústka na kruhové potrubí vel. 400 x 75, komfortní, 1Ř, R1 | ks | 5
| 31.05 | Dveřní mřížka vel. 445 x 82 | ks | 2
| 31.06 | Regulační klapka D 200, ruční ovládání | ks | 2
| 31.07-31.10 | neobsazeno
Vzduchotechnické potrubí sk. I - pozink. plech
| 31.11 | odsávací - kruhové (spiro)
|  | do D 200 40 % tvar. | bm | 20
odsávací - čtyřhranné
|  | do obv. 1890 50 % tvar. | bm | 1
Zařízení č. 31 - Větrání hygienických zařízení a WC žen - celkem
Zařízení č. 32 - Větrání hygienických zařízení a WC mužů
| 32.01 | Zvukově izolovaný diagonální ventilátor do kruhového potrubí D 200 | ks | 1
V = 760 m3/h pc = 200 Pa Ni = 0,12 kW/230 V-50 Hz I = 0,5 A
včetně:
|  | .spojovací manžeta D 200 | ks | 2
|  | .zpětná klapka D 200 | ks | 1
| 32.02 | Výfuková protidešťová žaluzie vel. 400 x 400, komfortní, vč. síťky proti hmyzu | ks | 1
P. č. | Č. pozice | Popis položky | MJ | Množ | Dodávka JC (Kč) | Montáž JC (Kč) | Dodávka celkem(Kč) | JC (Kč) | Montáž celkem(Kč) | Hmot. jednotka | Hmot. celkem
| 32.03 | Odsávací vyústka na kruhové potrubí vel. 300 x 75, komfortní, 1Ř, R1 | ks | 4
| 32.04 | Odsávací vyústka na kruhové potrubí vel. 400 x 75, komfortní, 1Ř, R1 | ks | 5
| 32.05 | Plastový talířový ventil odvodní D 160, včetně zděře | ks | 1
| 32.06 | Dveřní mřížka vel. 445 x 82 | ks | 3
| 32.07 | Regulační klapka D 200, ruční ovládání | ks | 2
| 32.08-32.10 | neobsazeno
Vzduchotechnické potrubí sk. I - pozink. plech
| 32.11 | odsávací - kruhové (spiro)
|  | do D 160 0 % tvar. | bm | 1
|  | do D 200 40 % tvar. | bm | 20
odsávací - čtyřhranné
|  | do obv. 1890 50 % tvar. | bm | 1
Zařízení č. 32 - Větrání hygienických zařízení a WC mužů - celkem
Zařízení č. 33 - Větrání WC invalidů a hygienických zařízení a WC plavčíka
| 33.01 | Odsávací axiální ventilátor D 300 | ks | 1
V = 150 m3/h pc = 40 Pa Ni = 0,029 kW/230 V-50 Hz
včetně:
|  | .výfuková plastová mřížka D 150 | ks | 1
| 33.02 | neobsazeno
| 33.03 | Dveřní mřížka vel. 445 x 82 | ks | 1
| 33.04-34.10 | neobsazeno
Vzduchotechnické potrubí sk. I - pozink. plech
| 33.11 | odsávací - kruhové (spiro)
|  | do D 150 0 % tvar. | bm | 0.5
Zařízení č. 33 - Větrání WC invalidů a hygienických zařízení a WC plavčíka - celkem
| Č. pozice | Popis položky | MJ | Množ celkem | Dodávka JC (Kč) | Montáž JC (Kč) | Dodávka celkem(Kč) | JC (Kč) | Montáž celkem(Kč) | Hmot. jednotka | Hmot. celkem
P. č. |  | Montážní, spojovací a těsnicí materiál
|  | Materiál pro zhotovení závěsů na montáži se skládá: | kg | 70
.lišty závěsné ZL 40x40
.závěsy ZL 8
|  | .závěsy kruhové s tlumicí gumou | [9 empty] | 0
|  | Zhotovení závěsů - nařezání profilů a závitových tyčí | kg | 70
|  | Montáž závěsů - instalace závěsů na stavbě | kg | 70
|  | Spojovací materiál se skládá: | kg | 10
.šroub se šestihrannou hlavou M 8x30 Zn
.matice šestihranná M 8 Zn
.podložka plochá střední 8,4 Zn
|  | Těsnicí materiál - samolepicí pěnové těsnění | kg | 5
Montážní, spojovací a těsnicí materiál - celkem
PSV nátěry
|  | odmaštění chemickými rozpouštědly | m2 | 15
|  | základní nátěr na pozin. plech reaktivní 1 x S 2008 | m2 | 15
|  | nátěry syntetické dvojnásobné s 1x emailováním | m2 | 30
PSV nátěry - celkem
0
PSV tepelné izolace
|  | tepelná izolace vzduchotechnického potrubí rohožemi z čedičové plsti 4 cm, | m2 | 2
včetně úchytné konstrukce, povrchová úprava - obalení alfolem
PSV tepelné izolace - celkem
0
HSV lešení
|  | lehké pracovní pomocné (do 3,5 m) | m2 | 80
Hodinová zúčtovací sazba
|  | Montážní práce - náklady na úpravu a přizpůsobení vzduchotechnického potrubí na stavbě | hod | 5
P. č. | [11 empty] | 0
P. č.
P. č.
P. č.
P. č.
P. č.
P. č.
P. č.
P. č.
P. č.
P. č.
P. č.
P. č.
P. č.
P. č.
P. č.
P. č.
P. č.
P. č.
P. č.