## 8. Rozpočet Zlín s výkazem (2)
TECHNIKA PROSTŘEDÍ STAVEB
| D.1.4.6 | VZDUCHOTECHNIKA - SSaZ
| Stavba: | MULTIFUNKČNÍ AREÁL ZUBŘÍ SO 203 | [7 empty] | COH/V/211
| Místo: | Zubří |  |  |  | Vypracoval: J. Procházka
| Objekt: | SO 01 - ÚPRAVA POŠTY BRNO 100 - POSTSERVIS | [7 empty] | Datum: | 6/2016
| Investor: | Město Zubří, U Domoviny 234, 756 54 Zubří, IČ: 00304492 , DIČ: CZ00304492 | [7 empty] | Datum: | 09/2016
Objekt:
|  | Vrchlického 31, 150 00 Praha 5 |  | Datum: | 2009-01-27
P. č. | Č. pozice | Popis položky | MJ | Množ | Dodávka JC (Kč) | Montáž JC (Kč) | Dodávka celkem(Kč) | JC (Kč) | Montáž celkem(Kč) | Hmot. jednotka | Hmot. celkem
SO 203 OBJEKT PRO AKUMULAČNÍ JÍMKU A ČERPADLA A STAVEBNÍ ÚPRAVY
PRO NEREZOVÉ BAZÉNY
Zařízení č. 35 - Větrání technologického prostoru venkovního bazénu
| 35.01 | Zvukově izolovaný diagonální ventilátor do kruhového potrubí D 125 | ks | 1
V = 300 m3/h pc = 40 Pa Ni = 0,03 kW/230 V-50 Hz I = 0,13 A
včetně:
|  | .spojovací manžeta D 125 | ks | 2
|  | .zpětná klapka D 125 | ks | 1
| 35.02 | Zvukově izolovaný diagonální ventilátor do kruhového potrubí D 160 | ks | 1
V = 450 m3/h pc = 100 Pa Ni = 0,05 kW/230 V-50 Hz I = 0,22 A
včetně:
|  | .spojovací manžeta D160 | ks | 2
|  | .zpětná klapka D 160 | ks | 1
|  | .krycí mřížka D 160 | ks | 1
|  | .termostat | ks | 1
| 35.03 | Regulační klapka D 125, ruční ovládání | ks | 1
| 35.04 | Krycí mřížka D 125 | ks | 2
| 35.05-35.09 | neobsazeno
Vzduchotechnické potrubí sk. I - pozink. plech
| 35.10 | přívodní - kruhové (spiro)
|  | do D 125 30 % tvar. | bm | 15
Zařízení č. 35 - Větrání technologického prostoru venkovního bazénu - celkem
P. č. | Č. pozice | Popis položky | MJ | Množ celkem | Dodávka JC (Kč) | Montáž JC (Kč) | Dodávka celkem(Kč) | JC (Kč) | Montáž celkem(Kč) | Hmot. jednotka | Hmot. celkem
Montážní, spojovací a těsnicí materiál
|  | Materiál pro zhotovení závěsů na montáži se skládá: | kg | 20
.lišty závěsné ZL 40x40
.závěsy ZL 8
.závěsy kruhové s tlumicí gumou
|  | Zhotovení závěsů - nařezání profilů a závitových tyčí | kg | 20
|  | Montáž závěsů - instalace závěsů na stavbě | kg | 20
|  | Spojovací materiál se skládá: | kg | 4
.šroub se šestihrannou hlavou M 8x30 Zn
.matice šestihranná M 8 Zn
.podložka plochá střední 8,4 Zn
|  | Těsnicí materiál - samolepicí pěnové těsnění | kg | 2
Montážní, spojovací a těsnicí materiál - celkem
PSV nátěry
|  | odmaštění chemickými rozpouštědly | m2 | 6
|  | základní nátěr na pozin. plech reaktivní 1 x S 2008 | m2 | 6
|  | nátěry syntetické dvojnásobné s 1x emailováním | m2 | 12
PSV nátěry - celkem
PSV tepelné izolace
|  | tepelná izolace vzduchotechnického potrubí rohožemi z čedičové plsti 4 cm, | m2 | 1
včetně úchytné konstrukce, povrchová úprava - obalení alfolem
PSV tepelné izolace - celkem
HSV lešení
|  | lehké pracovní pomocné (do 3,5 m) | m2 | 10
Hodinová zúčtovací sazba
|  | Montážní práce - náklady na úpravu a přizpůsobení vzduchotechnického potrubí na stavbě | hod | 5
P. č.
0
0
0
P. č. | [11 empty] | 0
P. č.
P. č.
P. č.
P. č.
P. č.
P. č.
P. č.
P. č.
P. č.
P. č.
P. č.
P. č.
P. č.
P. č.
P. č.
P. č.
P. č.
P. č.
P. č.