## Rozpočet
VÝKAZ VÝMĚR
|  | Z.č. | Číslo a název SO:
SO 210 TERÉNNÍ A SADOVÉ ÚPRAVY
|  | A.č. | Název stavby :
MULTIFUNKČNÍ AREÁL ZUBŘÍ
POZNÁMKA : Členění kapitol viz. Technická zpráva
Výměry ploch, kubatur a počty kusů materiálů – viz. Technická zpráva a Situace
CENÍK ÚRS PRAHA a.s.
800 - 1 Zemní práce
823 - 1 Plochy a úpravy území
Číslo standardu | Číslo řádku | Číslo položky | Popis | m.j. | Množství | Cena (Kč) | Dodávka | Montáž | t | Celkem
1 |  | KAPITOLA IV.1. - Průzkumné práce
| 1 | PC | Průzkum staveniště | hod. | 3 |  |  | 0
2 |  | KAPITOLA IV.2. - Geodetické práce
| 2 | PC | Vytýčení tras ing. sítí - základní trasy
|  |  | a problematické úseky | hod | 3 |  |  | 0
3 |  | KAPITOLA IV.4.3. - Odstranění odpadů, likvidace plevelů
C823-1.
| 3 | 181 11-4711 | Odstranění kamenů a odpadů sběrem | m3 | 1.7 |  |  | 0
včetně naložení na dopravní prostředek
1 m3 kamenů a odpadů / 500 m2 plochy
C800-1
| 4 | 162 70-1105 | Přemístění odpadů do 10 km | m3 | 1.7 |  |  | 0
| 5 | PC | Poplatek za skládkování odpadů | m3 | 1.5 |  | 0
koeficient 1 m3 = 0,9 t
C823-1
| 6 | 184 80-2111 | Chemické odplevelení půdy před založením | m2 | 840 |  |  | 0
postřikem na široko v rovině do 1 : 5
| 7 | PC | Herbicid | l | 0.4 |  | 0
0,1 lit / 200 m2
|  | Součet |  |  |  |  | 0 | 0
KAPITOLA IV.5. - Humusování ČSN 83 9011
C800-1
| 8 | 181 30-1102 | Rozprostření zeminy tl.. do 15 cm svah do 1 : 5 | m2 | 840 |  |  | 0
| 9 | 162 70-1105 | Přemístění zeminy se složením do 10 km | m3 | 126 |  |  | 0
| 10 | 167 10-1102 | Nakládání zeminy nad100 m3 | m3 | 126 |  |  | 0
| 11 | PC | Dodávka kvalitní zeminy – ornice | m3 | 126 |  | 0
|  | Součet |  |  |  |  | 0 | 0
KAPITOLA IV. 6. - Postup při založení výsadeb
KAPITOLA IV. 6. 1. Obdělání půdy ČSN 83 9011
C823-1
| 12 | 181 11-4711 | Odstranění kamenů a odpadů sběrem | m3 | 0.8 |  |  | 0
včetně naložení na dopravní prostředek
1 m3 kamenů a odpadů / 1000 m2 plochy
C800-1
| 13 | 162 70-1105 | Přemístění kamenů a odpadů se složením | m3 | 0.8 |  |  | 0
do 10 km
| 14 | PC | Poplatky za skládkování 1m3 = 0,8 t | m3 | 0.6 |  | 0
C823-1
| 15 | 183 40-3111 | Obdělání půdy nakopáním | m2 | 140 |  |  | 0
| 16 | 183 40-3113 | Obdělání půdy frézováním | m2 | 700 |  |  | 0
| 17 | 183 40-3131 | Obdělání půdy rytím | m2 | 140 |  |  | 0
| 18 | 183 40-3151 | Obdělání půdy smykováním | m2 | 700 |  |  | 0
| 19 | 183 40-3152 | Obdělání půdy vláčením | m2 | 700 |  |  | 0
| 20 | 183 40-3153 | Obdělání půdy hrabáním 2 x840 m2 | m2 | 1680 |  |  | 0
| 21 | 184 80-2111 | Chemické odplevelení půdy před založením | m2 | 840 |  |  | 0
postřikem na široko v rovině do 1 : 5
| 22 | PC | Hebicid | l | 0.4 |  | 0
0,1 lit / 200 m2
|  | Součet |  |  |  |  | 0 | 0
KAPITOLA IV.6. 3. - Výsadby keřů ČSN 83 9021
C823-1
| 36 | PC | Vytýčení výsadeb | hod | 4 |  |  | 0
| 37 | 183 20-5112 | Založení záhonu pro výsadby | m2 | 110 |  |  | 0
v hornině 3
| 38 | 183 10-1213 | Hloubení jamek pro keře a květiny s balem | ks | 471 |  |  | 0
do 20 cm a pro keře bez balu,,obj do
0,05 m3, s výměnou půdy 50%
| 39 | 184 10-2111 | Výsadba rostlin s balem do 20 cm | ks | 471 |  |  | 0
| 40 | PC | Dodávka substrátu na výměnu v jamách 50% | m3 | 4.71 |  | 0 |  | 0.5 | 2.355
vč. dopravy
|  |  | rostl. s balem do 20 cm – 471 x 0,01 m3 | m3 | 4.71
| 41 | 184 91-1151 | Mulčování vysázených rostlin kačírkem nebo | m2 | 110 |  |  | 0
drceným kamenivem tl. 50 mm
| 42 | PC | Dodávka drceného kameniva vč. dopravy | m3 | 5.5 |  | 0 |  | 1.7 | 9.35
m2 x 0,05 frakce do 32 mm, 1 m3 = 1,7 t
DODÁVKA ROSTLIN VČETNĚ DOPRAVY
P | 43 |  | Buxus sempervirens | ks | 471 |  | 0 |  | 0.004 | 1.884
| 44 | 998 23-1311 | Přesun hmot na staveništi | t | 13.589 |  |  | 0 |  | 13.589
|  | Součet |  |  |  |  | 0 | 0
KAPITOLA IV. 6. 4. Založení trávníků ČSN 83 9031
C 823 - 1
| 45 | 183 40-3113 | Obdělání půdy frézováním 2x730 | m2 | 1460 |  |  | 0
| 46 | 183 40-3151 | Obdělání půdy smykováním 2x | m2 | 1460 |  |  | 0
| 47 | 183 40-3152 | Obdělání půdy vláčením 2x | m2 | 1460 |  |  | 0
| 48 | 183 40-3153 | Obdělání půdy hrabáním 3x | m2 | 2190 |  |  | 0
| 49 | 185 80-2113 | Hnojení půdy před založením trávníku | t | 0.037 |  |  | 0
granulátem na široko
| 50 | PC | Dodávka hnojiva 0,00005 t / 1 m2 | t | 0.037 |  | 0 |  | 1 | 0.037
| 51 | 181 41-1131 | Založení trávníku parkového výsevem | m2 | 730 |  |  | 0
| 52 | PC | Dodávka travního osiva 30 gramů / 1 m2 | kg | 22 |  | 0 |  | 0.001 | 0.022
| 53 | 998 23-1311 | Přesun hmot na staveništi | t | 0.059 |  |  | 0 |  | 0.059
|  | Součet |  |  |  |  | 0 | 0
.
KAPITOLA V. Údržba založených výsadeb a trávníků během záruční doby ČSN 83 9051
KAPITOLA V. 1. Údržba trávníku během záruční doby
C 823 - 1
| 54 | 111 15-1121 | Pokosení trávníku parkového 5x730 | m2 | 3650 |  |  | 0
| 55 | 185 80-2113 | Hnojení trávníku granulátem | t | 0.037 |  |  | 0
| 56 | PC | Dodávka hnojiva 0,00005 t / 1 m2 | t | 0.037 |  | 0
| 57 | 184 80-2611 | Chemické odplevelení trávníku postřikem | m2 | 730 |  |  | 0
| 58 | PC | Dodávka selektivního herbicidu 0,1lit/200m2 | l | 0.37 |  | 0
|  | Součet |  |  |  |  | 0 | 0
KAPITOLA V. 2. Údržba výsadeb stromů, keřů a trvalek během záruční doby
C 823 - 1
| 59 | 185 80-4311 | Zalití rostlin 5 x - stromy 30 lit. / 1 ks,
|  |  | keře 3 lit. / 1 ks | m3 | 8 |  |  | 0
| 60 | 185 85-1121 | Dovoz vody pro zálivku | m3 | 8 |  |  | 0
| 61 | 185 80-4214 | Vypletí dřevin ve skupinách 5 x 110 m2 | m2 | 550 |  |  | 0
| 62 | PC | Kontrola zdravotního stavu výsadeb,
výskytu škůdců a chorob, postřik proti
chorobám a škůdcům,odstraňování
poškozených větví a výmladků, kontrola
ůvazků, sběr smetí a odpadků z výsadeb
vyvazování popínavých dřevin, zřízení
zaváděcích opor pro popínavé dřeviny
|  |  | podél zdí, 500 m2 výsadeb = 1 hod. - 5 x | hod | 5 |  |  | 0
| 63 | 184 80-2611 | Řez stromů výchovný průklestem, alejové stromy | ks | 6 |  |  | 0
pr. koruny do 2 m
|  | Součet |  |  |  |  | 0 | 0
VÝKAZ VÝMĚR – REKAPITULACE
|  | Z.č | Číslo a název SO : SO 210 – TERÉNNÍ A SADOVÉ ÚPRAVY
|  | A.č | Název stavby : MULTIFUNKČNÍ AREÁL AREÁL ZUBŘÍ
VENKOVNÍ NEREZOVÉ BAZÉNY SE ZÁZEMÍM
POZNÁMKA : Členění kapitol viz. Technická zpráva
Výměry ploch, kubatur a počty kusů materiálu – viz. Technická zpráva a Situace
CENÍK ÚRS PRAHA a.s.
800 - 1 Zemní práce
823 - 1 Plochy a úpravy území
REKAPITULACE
|  | KAPITOLA č. | POPIS |  |  | DODÁVKA | MONTÁŽ
|  | IV.1. | PRŮZKUMNÉ PRÁCE |  |  | 0 | 0
|  | IV.2. | GEODETICKÉ PRÁCE |  |  | 0 | 0
|  | IV.4. | PŘÍPRAVA ÚZEMÍ
|  | IV.4.3 | ODSTRANĚNÍ ODPADŮ, LIKVIDACE PLEVELŮ |  |  | 0 | 0
|  | IV.5. | HUMUSOVÁNÍ |  |  | 0 | 0
|  | IV.6 | POSTUP PŘI ZALOŽENÍ VÝSADEB
|  | IV.6.1 | OBDĚLÁNÍ PŮDY |  |  | 0 | 0
|  | IV.6.3 | VÝSADBY KEŘŮ |  |  | 0 | 0
|  | IV.6.4 | ZALOŽENÍ TRÁVNÍKŮ |  |  | 0 | 0
|  |  | ZALOŽENÍ ZELENĚ CELKEM |  |  | 0 | 0
|  | KAPITOLA č.IV. | CELKEM |  |  |  |  | 0
|  | V. | ÚDRŽBY BĚHEM ZÁRUČNÍ DOBY
|  | V.1 | ÚDRŽBA TRÁVNÍKU |  |  | 0 | 0
|  | V.2 | ÚDRŽBA VÝSADEB |  |  | 0 | 0
|  |  | ÚDRŽBY BĚHEM ZÁRUČNÍ DOBY CELKEM |  |  | 0 | 0
|  | KAPITOLA č.V. | CELKEM |  |  |  |  | 0
|  |  | ZALOŽENÍ ZELENĚ A ÚDRŽBY BĚHEM ZÁRUČNÍ DOBY CELKEM |  |  |  |  | 0
|  | VYPRACOVAL | ING. JIŘÍ ČERVENÝ
|  | DATUM | IX / 2016
.