## ZT_Rozpocet
REKAPITULACE
ZDRAVOTNÍ TECHNIKA 800 - 721
1 |  | A 01 - Vnitřní splašková kanalizace |  |  | 0
1 |  | A 01 - Vnitřní dešťová kanalizace |  |  | 0
2 |  | A 02 - Vnitřní vodovod |  |  | 0
2 |  | A 03 - Vnitřní plynovod |  |  | 0
3 |  | A 04 - Strojní zařízení |  |  | 0
4 |  | A 05 - Zařizovací předměty |  |  | 0
|  | Zdravotní technika - součet |  |  | 0
5 |  | DOPLŇKOVÉ KONSTRUKCE 800 - 767 |  |  | 0
6 |  | TEPELNÉ IZOLACE 800 - 713 |  |  | 0
7 |  | NÁTĚRY 800 - 783 |  |  | 0
|  | CELKEM |  |  | 0
Poznámka :
Ceny jsou uvedeny bez DPH.
Konkrétní typy zařizovacích předměrů budou
upřesněny investorem v rámci přípavy stavby.
Ve Zlíně 20. 09. 2016
721 - KANALIZACE SPLAŠKOVÁ
Potrubí kanalizační plastové včetně tvarovek a příslušného spojovacího materiálu
KG - SN 8 ležaté hrdlové - v zemi
1 | 721 17-6222 | DN 100 | m | 98 | 0
2 | 721 17-6223 | DN 125 | m | 71 | 0
3 | 721 17-6224 | DN 150 | m | 37 | 0
4 | 721 17-6225 | DN 200 | m | 2 | 0
HT - odpadní hrdlové svislé
5 | 721 17-6113 | DN 50 | m | 66 | 0
6 | 721 17-6114 | DN 75 | m | 4 | 0
7 | 721 17-6115 | DN 100 | m | 66 | 0
8 | 721 17-6116 | DN 125 | m | 5 | 0
HT - odpadní hrdlové zavěšené
9 | 721 17-6134 | DN 75 | m | 27 | 0
10 | 721 17-6114 | DN 100 | m | 126 | 0
11 | 721 17-6115 | DN 125 | m | 36 | 0
Odpadní potrubí připojovací
12 | 721 17-6102 | DN 40 | m | 32 | 0
13 | 721 17-6103 | DN 50 | m | 14 | 0
14 | 721 17-6105 | DN 100 | m | 21 | 0
kondenzátní potrubí plastové PPr - PN 10
15 | 721 17-4041 | DN 32 | m | 125 | 0
Vyvedení odpadních výustek
16 | 721 19-4104 | 40 x 1,8 | ks | 25 | 0
17 | 721 19-4105 | 50 x 1,8 | ks | 15 | 0
18 | 721 19-4109 | 110 x 2,3 | ks | 26 | 0
Zkouška těsnosti kanalizace v objektech
vodou
19 | 721 29-0111 | do DN 125 | m | 169 | 0
20 | 721 29-0112 | do DN 200 | m | 39 | 0
kouřem
21 | 721 29-0123 | do DN 300 | m | 522 | 0
Dodávka plastových tvarovek
22 | Nabídková cena | Záp. uzávěrka DN 40 - nálevka u ohřívače | ks | 3 | 0
23 | Nabídková cena | Zápachová uzávěrka pro klima jednotky DN40 | ks | 6 | 0
24 | Nabídková cena | Manžeta pro připojení klozetu | ks | 26 | 0
25 | Nabídková cena | Připojení klozetu | ks | 26 | 0
26 | Nabídková cena | Podlahová vpust DN 70 s kloubem | ks | 3 | 0
27 | Nabídková cena | Podlahová vpust DN 100 svislý odtok | ks | 2 | 0
28 | Nabídková cena | Podlahová vpust DN 100 boční odtok | ks | 1 | 0
29 | Nabídková cena | Souprava větrací hlavice - DN 50 | ks | 5 | 0
30 | Nabídková cena | Souprava větrací hlavice - DN 100 | ks | 10 | 0
31 | Nabídková cena | Přivětrávací ventil na kanalizaci DN 50 | ks | 1 | 0
32 | Nabídková cena | Přivětrávací ventil na kanalizaci DN 70 | ks | 1 | 0
33 | Nabídková cena | Přivětrávací ventil na kanalizaci DN 100 | ks | 8 | 0
Čisticí kusy na svislém potrubí
34 | Nabídková cena | Čisticí kus DN 50 | ks | 5 | 0
35 | Nabídková cena | Čisticí kus DN 70 | ks | 2 | 0
36 | Nabídková cena | Čisticí kus DN 100 | ks | 15 | 0
37 | Nabídková cena | Čisticí kus DN 125 | ks | 4 | 0
Montáž a osazení plastového odpadního
38 | Nabídková cena | příslušenství | ks | 118 | 0
Napojení podlahových štěrbinových žlabů
39 | Nabídková cena | Šroubení | ks | 16 | 0
40 | Nabídková cena | Přechodka s vnitřním závitem DN 50 | ks | 16 | 0
41 | Nabídková cena | Záp. Uzávěrka se šroubením DN 75 | ks | 16 | 0
42 | Nabídková cena | Montáž zápachové uzávěrky | ks | 16 | 0
43 | Nabídková cena | Napojení technologie bazénu na kanalizaci | kpl | 2 | 0
44 | Nabídková cena | Napojení technologie Wellness na kanalizaci | kpl | 2 | 0
Výtlačné potrubí splaškové kanalizace
45 | Nabídková cena | DN 32 | m | 26 | 0
46 | Nabídková cena | DN 50 | m | 18 | 0
Zemní práce při montáži ležaté kanalizace
47 | Nabídková cena | Výkop zeminy | bm | 142 | 0
48 | Nabídková cena | Obsyp pískem | bm | 142 | 0
49 | Nabídková cena | Zásyp výkopu | bm | 142 | 0
50 | Nabídková cena | Stavební práce při montáži kanalizace | hod | 70 | 0
Přesun hmot pro vnitřní kanalizaci
51 | 998 72-1201 | v objektech do 6 m | % | 0 | 0
|  | Vnitřní kanalizace - celkem |  |  | 0
721 - KANALIZACE DEŠŤOVÁ
Potrubí kanalizační plastové včetně tvarovek a příslušného spojovacího materiálu
KG - SN 8 ležaté hrdlové - v zemi
1 | 721 17-6222 | DN 100 | m | 15 | 0
2 | 721 17-6223 | DN 125 | m | 29 | 0
3 | 721 17-6224 | DN 150 | m | 49 | 0
HT - odpad. hrdlové svislé - dešťová kanalizace
4 | 721 17-6145 | DN 100 | m | 71 | 0
5 | 721 17-6146 | DN 125 | m | 3 | 0
HT - odpadní hrdlové zavěšené
6 | 721 17-6114 | DN 100 | m | 6 | 0
7 | 721 17-6115 | DN 125 | m | 21 | 0
Zkouška těsnosti kanalizace v objektech
vodou
8 | 721 29-0111 | do DN 125 | m | 44 | 0
9 | 721 29-0112 | do DN 200 | m | 49 | 0
kouřem
10 | 721 29-0123 | do DN 300 | m | 101 | 0
Dodávka plastových tvarovek
11 | Nabídková cena | Střešní vtok DN 100 se svislým odtokem | ks | 6 | 0
12 | Nabídková cena | Nadstavec ke střešní vpusti | ks | 6 | 0
13 | Nabídková cena | Terasový vtok DN 70 - suchá ZÚ | ks | 2 | 0
14 | Nabídková cena | Nadstavec k terasové vpusti | ks | 2 | 0
|  | Lapač střešních splavenin s otočným kloubem | ks
15 | Nabídková cena | DN 100 | ks | 7 | 0
16 | Nabídková cena | DN 125 | ks | 2 | 0
17 | Nabídková cena | Čisticí kus DN 100 | ks | 6 | 0
18 | Nabídková cena | Čisticí kus DN 125 | ks | 1 | 0
Montáž a osazení plastového odpadního
19 | Nabídková cena | příslušenství | ks | 32 | 0
Zemní práce při montáži ležaté kanalizace
20 | Nabídková cena | Výkop zeminy | bm | 78 | 0
21 | Nabídková cena | Obsyp pískem | bm | 78 | 0
22 | Nabídková cena | Zásyp výkopu | bm | 78 | 0
Přesun hmot pro vnitřní kanalizaci
23 | 998 72-1201 | v objektech do 6 m | % | 0 | 0
|  | Vnitřní dešťová kanalizace - celkem |  |  | 0
722 - VODOVOD
Potrubí z trubek plastových vícevrstvých PN 20 včetně tvarovek a fitinků a uložných žlábů
1 | 722 17-2411 | DN 20 | m | 560 | 0
2 | 722 17-2412 | DN 25 | m | 218 | 0
3 | 722 17-2413 | DN 32 | m | 279 | 0
4 | 722 17-2414 | DN 40 | m | 81 | 0
5 | 722 17-2415 | DN 50 | m | 66 | 0
6 | 722 17-2416 | DN 63 | m | 67 | 0
Potrubí z trubek ocelových závitových pozinkovaných j.m. 11.353.0
7 | 722 13-0233 | DN 25 | m | 21 | 0
8 | 722 13-0234 | DN 32 | m | 30 | 0
9 | 722 13-0235 | DN 40 | m | 49 | 0
10 | 722 13-0238 | DN 80 | m | 1 | 0
Přípojky ke strojům a zařízením
pro pevné připojení
11 | 722 19-0223 | DN 25 | ks | 6 | 0
12 | 722 19-0225 | DN 40 | ks | 2 | 0
vyvedení a upenění výpustek
13 | 722 19-0401 | DN 15 | ks | 124 | 0
14 | 722 19-0402 | DN 20 | ks | 6 | 0
Armatury závitové s jedním závitem
nástěnky K247 pro výtokový ventil
15 | 722 22-0111 | G 1/2" | ks | 27 | 0
16 | 722 22-0112 | G 3/4" | ks | 6 | 0
nástěnky K247 pro baterii
17 | 722 22-0121 | G 1/2" | ks | 62 | 0
Montáž armatur závitových s 1 závitem
18 | 722 22-9101 | DN 15 | ks | 39 | 0
Vypouštěcí kohout s hadicovou vývodkou
19 | Nabídková cena | DN 15 | ks | 39 | 0
Montáž armatur závitových se 2 závity
20 | 722 23-9101 | DN 15 | ks | 32 | 0
21 | 722 23-9102 | DN 20 | ks | 11 | 0
22 | 722 23-9103 | DN 25 | ks | 39 | 0
23 | 722 23-9104 | DN 32 | ks | 5 | 0
24 | 722 23-9105 | DN 40 | ks | 7 | 0
25 | 722 23-9106 | DN 50 | ks | 5 | 0
Kulový kohout závitový
26 | Nabídková cena | DN 15 | ks | 22 | 0
27 | Nabídková cena | DN 20 | ks | 10 | 0
28 | Nabídková cena | DN 25 | ks | 38 | 0
29 | Nabídková cena | DN 32 | ks | 4 | 0
30 | Nabídková cena | DN 40 | ks | 4 | 0
31 | Nabídková cena | DN 50 | ks | 5 | 0
Filtr závitový
32 | Nabídková cena | DN 20 | ks | 1 | 0
33 | Nabídková cena | DN 25 | ks | 1 | 0
34 | Nabídková cena | DN 40 | ks | 1 | 0
Zpětný ventil závitový
35 | Nabídková cena | DN 32 | ks | 1 | 0
36 | Nabídková cena | DN 40 | ks | 2 | 0
Vyvažovací ventil s vypouštěním
37 | 0122-02.500 | DN 15 | ks | 10 | 0
Pojistný ventil závitový
38 | 722 23-1162 | DN 20 | ks | 1 | 0
Montáž přírubových armatur
39 | 722 21-9104 | DN 80 | ks | 4 | 0
Šoupátko přírubové PN 16
40 | Nabídková cena | DN 80 | ks | 2 | 0
Zpětná klapka přírubová PN 16
41 | Nabídková cena | DN 80 | ks | 1 | 0
Filtr přírubový PN 16
42 | Nabídková cena | DN 80 | ks | 1 | 0
Tlakové zkoušky vodovodního potrubí
43 | 722 29-0226 | závitového do DN 50 | m | 1372 | 0
Proplach a dezinfekce vodovodního potrubí
44 | 722 29-0234 | do DN 80 | m | 1372 | 0
Hydrantový systém, hubice DN 25mm, hadice 30m
45 | Nabídková cena | dodávka + montáž | ks | 5 | 0
Zamezovač zpětného průtoku
46 | Nabídková cena | DN 40 - dodávka | ks | 1 | 0
47 | Nabídková cena | montáž | ks | 1 | 0
Odpočtový vodoměr DN 15 s impulsním výstupem
48 | Nabídková cena | Vodoměr impulsní DN15 Q3=2,5 T30 MID | ks | 5 | 0
49 | Nabídková cena | Vodoměr impulsní DN15 Q3=2,5 T90 MID | ks | 5 | 0
50 | Nabídková cena | Impulsní vysílač reed, délka 2m | ks | 10 | 0
51 | 722 26-9111 | montáž vodoměru | ks | 10 | 0
Odpočtový vodoměr DN 20 s impulsním výstupem
52 | Nabídková cena | Vodoměr impulsní DN20 Q3=2,5 T30 MID | ks | 1 | 0
53 | Nabídková cena | Vodoměr impulsní DN20 Q3=2,5 T90 MID | ks | 1 | 0
54 | Nabídková cena | Impulsní vysílač reed, délka 2m | ks | 2 | 0
55 | 722 26-9112 | montáž vodoměru | ks | 2 | 0
Ukazovací teploměr rohový s pouzdrem
56 | 734 41-1111 | montáž + dodávka | ks | 2 | 0
Deformační tlakoměr DN100 + třícestný kohout
57 | 734 42-1130 | montáž + dodávka | ks | 1 | 0
Protipožární prostupky na vodovodním potrubí
58 | Nabídková cena | montáž + dodávka | ks | 15 | 0
59 | Nabídková cena | Stavební práce při montáži vodovodu | hod | 60 | 0
Přesun hmot pro vnitřní vodovod
60 | 998 72-2201 | v objektech do 6 m | % | 0 | 0
|  | Vnitřní vodovod - celkem |  |  | 0
724 - STROJNÍ VYBAVENÍ
Čerpadlo vodovodní strojní
1 | 732 42-9111 | montáž | ks | 2 | 0
Oběhové cirkulační čerpadlo pro TUV
2 | Nabídková cena | Q=3,0m3/h, H=4,0m, 230V, 50Hz | ks | 2 | 0
3 | Nabídková cena | Připojovací šroubení | ks | 4 | 0
Tlaková expanzní nádoba na pitnou vodu - objem 33l, PN10
4 | Nabídková cena | dodávka | ks | 1 | 0
5 | Nabídková cena | Průtočná armatura pro připojení expanzní nádoby | ks | 1 | 0
6 | Nabídková cena | montáž | ks | 1 | 0
Čerpací stanice pro klozet ( výlevku ) a umývadlo včetně plovákového spínacího zařízení - 230V / 50Hz
7 | Nabídková cena | dodávka | ks | 2 | 0
8 | Nabídková cena | montáž | ks | 2 | 0
Čerpací stanice pro sprchu a umývadlo včetně plovákového spínacího zařízení - 230V / 50Hz
9 | Nabídková cena | dodávka | ks | 1 | 0
10 | Nabídková cena | montáž | ks | 1 | 0
Čerpací stanice pro umývadlo včetně plovákového spínacího zařízení - 230V / 50Hz
11 | Nabídková cena | dodávka | ks | 1 | 0
12 | Nabídková cena | montáž | ks | 1 | 0
Ponorné kalové čerpadlo včetně plovákového spínacího zažízení - Q=0,5l/s, H=3,0m, 230V/50Hz, P=240W, IP68, I=1,1A
13 | Nabídková cena | dodávka | ks | 2 | 0
14 | Nabídková cena | montáž | ks | 2 | 0
Přesun hmot pro strojní vybavení
15 | 998 72-4201 | v objektech do 6 m | % | 0 | 0
|  | Strojní vybavení - celkem |  |  | 0
725 - ZAŘIZOVACÍ PŘEDMĚTY
1 | Nabídková cena | Rozmístění zařizovacích předmětů | ks | 115 | 0
Závěsný klozet keramický
2 | Nabídková cena | dodávka | ks | 14 | 0
3 | Nabídková cena | Sedátko s antibakteriální úpravou | ks | 14 | 0
4 | 725 11-9306 | Montáž klozetových mís závěsných | ks | 14 | 0
Nosný prvek pro WC ovladání zepředu
5 | 111.300.00 | dodávka | ks | 14 | 0
6 | 725 11-9110 | Montáž splachovacích nádrží | ks | 14 | 0
7 | Nabídková cena | Souprava pro odhlučnění | ks | 14 | 0
8 | 115.770.11.5 | Ovládací tlačítko čelní | ks | 14 | 0
Závěsný klozet invalidní
9 | 8.2064.2 | s hlub. splachováním - dodávka včetně upevnění | ks | 5 | 0
10 | 8.9328.2 | Sedátko s antibakteriální úpravou bez poklopu | ks | 5 | 0
11 | 725 11-9306 | Montáž klozetových mís závěsných | ks | 5 | 0
Předstěnový systém pro závěsný klozet 3/6 l
12 | Nabídková cena | dodávka | ks | 5 | 0
13 | 725 11-9110 | Montáž splachovacích nádrží | ks | 5 | 0
14 | Nabídková cena | Souprava pro odhlučnění | ks | 5 | 0
Pneumatické splachování ke klozetu boční
15 | Nabídková cena | pro 2 množství 115.942.11.1 | ks | 5 | 0
16 | Nabídková cena | Krycí deska pro splachovací nádržku | ks | 5 | 0
Doplňky pro tělesně postižené
montáž + dodávka
17 | Nabídková cena | Madlo pro inv. sklopné 55 cm | ks | 5 | 0
18 | Nabídková cena | Madlo pro inv. pevné 55 cm | ks | 5 | 0
19 | Nabídková cena | montáž doplňků | ks | 10 | 0
Umývadlo z bílého diturvitu - 55 cm
20 | Nabídková cena | dodávka včetně upevnění | ks | 18 | 0
21 | 725 21-9201 | montáž umývadel | ks | 18 | 0
22 | Nabídková cena | dodávka včetně upevnění | ks | 18 | 0
23 | 725 21-9503 | montáž polosloupu | ks | 18 | 0
24 | Nabídková cena | Sifon DN 40 - plastový | ks | 18 | 0
25 | 725 86-9101 | montáž zápachových uzávěrek | ks | 18 | 0
Umývátko rohové
26 | Nabídková cena | dodávka včetně upevnění | ks | 1 | 0
27 | 725 21-9201 | montáž umývadel | ks | 1 | 0
28 | Nabídková cena | Sifon DN 40 - chromový | ks | 1 | 0
29 | 725 86-9101 | montáž zápachových uzávěrek | ks | 1 | 0
Baterie umývadlová stojánková páková
30 | Nabídková cena | dodávka | ks | 19 | 0
31 | 725 82-9301 | montáž stojánkových baterií | ks | 19 | 0
Umývadlo pro tělesně postižené
32 | Nabídková cena | dodávka včetně upevnění a sifonu | ks | 5 | 0
33 | 725 21-9401 | montáž umývadel | ks | 5 | 0
34 | Nabídková cena | Sifon umývadlový podomítkový DN 40 | ks | 5 | 0
35 | 725 86-9101 | montáž zápachových uzávěrek | ks | 5 | 0
Umyvadlová baterié pro invalidy
36 | Nabídková cena | dodávka | ks | 5 | 0
37 | 725 82-9301 | montáž stojánkových baterií | ks | 5 | 0
Zrcadlo nad umývadlo sklopné
38 | Nabídková cena | dodávka + montáž | ks | 5 | 0
Umývadlo z bílého diturvitu - 55 cm
39 | Nabídková cena | dodávka včetně upevnění | ks | 1 | 0
40 | 725 21-9201 | montáž umývadel | ks | 1 | 0
41 | Nabídková cena | Sifon DN 40 - plastový | ks | 1 | 0
42 | 725 86-9101 | montáž zápachových uzávěrek | ks | 1 | 0
Samouzavírací baterie umyvadlová stojánková, který umožňuje výtok vody pouhým stisknutím a to směrem nahoru a dolů. Samočistící mechanismus se syntetickým rubínem.
43 | Nabídková cena | dodávka | ks | 1 | 0
44 | Nabídková cena | montáž stojánkových baterií | ks | 1 | 0
Zdroj pro ovládání baterie
45 | Nabídková cena | 1/20 - dodávka | ks | 1 | 0
46 | Nabídková cena | Montáž | ks | 1 | 0
Pisoárový záchodek keramický s automatickým splachováním včetně sifonu
47 | 8.4307.0 | dodávka | ks | 6 | 0
48 | 725 12-9201 | montáž pisoárů | ks | 6 | 0
49 | 725 86-9218 | montáž zápachových uzávěrek | ks | 6 | 0
Nosný prvek pro pisoár
50 | Nabídková cena | dodávka | ks | 6 | 0
51 | Nabídková cena | Montáž | ks | 6 | 0
Zdroj pro ovládání pisoáru
52 | Nabídková cena | 1/20 - dodávka | ks | 4 | 0
53 | Nabídková cena | Montáž | ks | 4 | 0
Výlevka diturvitová
54 | Nabídková cena | dodávka | ks | 7 | 0
55 | Nabídková cena | plastová mřížka sklopná | ks | 7 | 0
56 | 725 11-9205 | montáž výlevky | ks | 7 | 0
Splachovací nádržka vysokopoložená
57 | Nabídková cena | dodávka včetně propojovacího potrubí | ks | 7 | 0
58 | 725 11-9105 | Montáž splachovacích nádržek | ks | 7 | 0
Baterié nástěnná páková s prodloženou husičkou
59 | Nabídková cena | dodávka | ks | 7 | 0
60 | 725 82-9202 | montáž nástěnných baterií | ks | 7 | 0
Velkokuchyňský dřez dvojdílný
61 | 725 32-9101 | montáž dřezu | ks | 2 | 0
62 | Nabídková cena | zápachová uzávěrka DN 50 dvojdílná | ks | 2 | 0
63 | 725 86-9214 | montáž zápachových uzávěrek | ks | 2 | 0
Baterié dřezová stojánková páková
64 | Nabídková cena | dodávka | ks | 4 | 0
65 | 725 82-9301 | montáž stojánkových baterií | ks | 4 | 0
Kuchyňský dřezu - dodávka stavební části
66 | 725 31-9101 | montáž dřezů | ks | 3 | 0
67 | Nabídková cena | Zápachová uzávěrka dřezová DN 50 | ks | 3 | 0
68 | 725 86-9204 | montáž zápachových uzávěrek | ks | 3 | 0
Baterié dřezová stojánková páková
69 | Nabídková cena | dodávka | ks | 3 | 0
70 | 725 82-9301 | montáž stojánkových baterií | ks | 3 | 0
Tlačná samouzavírací baterie sprchová směšovací do zdi s vodotěsným krytem ,vč. krycí růžice, chromovaná ovládací hlavice, vandaluvzdorné provedení, použité materiály odolné proti korozi a vodnímu kameni. Samočistící mechanismus se syntetickým rubínem.
71 | Nabídková cena | dodávka | ks | 19 | 0
72 | Nabídková cena | Pevná sprchová hlavice s otočnou sprchovou růžicí, připojení ze zdi, dvě polohy pro úhel výtoku, vestavěný regulátor 9 l/min, | ks | 19 | 0
73 | Nabídková cena | montáž baterií sprchových | ks | 19 | 0
Nerezový štěrbinový žlábek vč. zápachové uzávěrky - délka 1000 mm atyp
74 | Nabídková cena | dodávka | ks | 3 | 0
75 | 721 21-9114 | montáž podlahového žlabu | m | 3 | 0
Nerezový štěrbinový žlábek vč. zápachové uzávěrky - délka 1800mm atyp
76 | Nabídková cena | dodávka | ks | 4 | 0
77 | 721 21-9114 | montáž podlahového žlabu | m | 7.2 | 0
Nerezový štěrbinový žlábek vč. zápachové uzávěrky - délka 2000mm atyp
78 | Nabídková cena | dodávka | ks | 12 | 0
79 | 721 21-9114 | montáž podlahového žlabu | m | 24 | 0
Tlačná samouzavírací baterie sprchová směšovací do zdi s vodotěsným krytem ,vč. krycí růžice, chromovaná ovládací hlavice, vandaluvzdorné provedení, použité materiály odolné proti korozi a vodnímu kameni. Samočistící mechanismus se syntetickým rubínem.
80 | Nabídková cena | dodávka | ks | 2 | 0
81 | Nabídková cena | Pevná sprchová hlavice s otočnou sprchovou růžicí, připojení ze zdi, dvě polohy pro úhel výtoku, vestavěný regulátor 9 l/min, | ks | 2 | 0
82 | Nabídková cena | montáž baterií sprchových | ks | 2 | 0
83 | Nabídková cena | Sedačka do sprchy pro TP sklopné, rozměr 40x31 cm, nosnost min. 150 kg | ks | 2 | 0
84 | Nabídková cena | Svislé madlo nerezové 600mm | ks | 2 | 0
85 | Nabídková cena | Vodorovné madlo nerezové 600mm | ks | 2 | 0
86 | Nabídková cena | montáž sprchových doplňků | ks | 6 | 0
Nerezový štěrbinový žlábek vč. zápachové uzávěrky - délka 1200mm atyp
87 | Nabídková cena | dodávka | ks | 2 | 0
88 | 721 21-9114 | montáž podlahového žlabu | m | 2.4 | 0
Baterie sprchová nástěnná páková s ruční sprchou
89 | Nabídková cena | dodávka | ks | 1 | 0
90 | Nabídková cena | sprchová sada s tyčí ( 5 funkcí ) | ks | 1 | 0
91 | 725 84-1411 | montáž baterií sprchových | ks | 1 | 0
92 | Nabídková cena | Sedačka do sprchy pro TP sklopné, rozměr 40x31 cm, nosnost min. 150 kg | ks | 1 | 0
93 | Nabídková cena | Svislé madlo nerezové 600mm | ks | 1 | 0
94 | Nabídková cena | Vodorovné madlo nerezové 600mm | ks | 1 | 0
95 | Nabídková cena | montáž sprchových doplňků | ks | 3 | 0
Nerezový štěrbinový žlábek vč. zápachové uzávěrky - délka 2000mm atyp
96 | Nabídková cena | dodávka | ks | 1 | 0
97 | 721 21-9114 | montáž podlahového žlabu | m | 2 | 0
Sprchová vanička keramická včetně upevnění
98 | Nabídková cena | čtvrtkruh 800 mm - dodávka | ks | 2 | 0
99 | 725 24-9101 | montáž vaničky | ks | 2 | 0
100 | Nabídková cena | Sprchové dveře prosklené | ks | 2 | 0
101 | 725 24-9103 | montáž sprchových dveří | ks | 2 | 0
102 | Nabídková cena | sifon pro keramické sprchové vaničky 60/40 mm včetně krytky | ks | 2 | 0
103 | 725 86-9218 | montáž zápachových uzávěrek | ks | 2 | 0
Sprchová vanička keramická včetně upevnění
104 | Nabídková cena | 800 x 800 mm - dodávka | ks | 1 | 0
105 | 725 24-9101 | montáž vaničky | ks | 1 | 0
106 | Nabídková cena | Sprchové dveře prosklené | ks | 1 | 0
107 | 725 24-9103 | montáž sprchových dveří | ks | 1 | 0
108 | Nabídková cena | sifon pro keramické sprchové vaničky 60/40 mm včetně krytky | ks | 1 | 0
109 | 725 86-9218 | montáž zápachových uzávěrek | ks | 1 | 0
Baterie sprchová nástěnná páková s ruční sprchou
110 | Nabídková cena | dodávka | ks | 3 | 0
111 | Nabídková cena | sprchová sada s tyčí ( 5 funkcí ) | ks | 3 | 0
112 | 725 84-1411 | montáž baterií sprchových | ks | 3 | 0
Napojení myčky v bufetu
113 | Nabídková cena | Zápachová uzávěrka DN 40 včetně ventilu | ks | 1 | 0
114 | 725 86-9204 | montáž zápachových uzávěrek | ks | 1 | 0
Ventil rohový s filtrem
115 | Nabídková cena | dodávka | ks | 86 | 0
116 | 725 81-9401 | Montáž rohových ventilů s trubičkou | ks | 86 | 0
Ventil nástěnný s připojením na hadici
117 | Nabídková cena | DN 15 | ks | 2 | 0
118 | 725 81-9201 | Montáž nástěnných ventilů G1/2" | ks | 2 | 0
Ventil nástěnný s připojením na hadici
119 | Nabídková cena | DN 20 | ks | 1 | 0
120 | 725 81-9201 | Montáž nástěnných ventilů G3/4" | ks | 1 | 0
Dvířka plastová
121 | Nabídková cena | kovová lakovaná 150 x 300 mm | ks | 33 | 0
122 | Nabídková cena | kovová lakovaná 300 x 300 mm | ks | 16 | 0
123 | Nabídková cena | Stavební práce při montáži zařizovacích předmětů | hod | 90 | 0
Přesun hmot pro zařizovací předměty
124 | 998 72-5201 | v objektech do 6 m | % | 0 | 0
|  | Zařizovací předměty - celkem |  |  | 0
DOPLŇKOVÉ KONSTRUKCE
Montáž atypických konstrukcí
1 | 767 99-5101 | do hmotnosti 5 kg | kg | 1150 | 0
Montáž atypických konstrukcí
2 | Nabídková cena | ocelových profilů | t | 1.15 | 0
Přesun hmot pro doplňkové konstrukce
3 | 998 76-7201 | v objektech do 6 m | % | 0 | 0
|  | Doplňkové konstrukce - celkem |  |  | 0
IZOLACE TEPELNÉ
Návleková izolace na potrubí ve stěně a v podlaze - tl. 13 mm
1 | Nabídková cena | DN 20 | m | 272 | 0
2 | Nabídková cena | DN 25 | m | 126 | 0
3 | Nabídková cena | DN 32 | m | 100 | 0
4 | Nabídková cena | Montáž izolace tepelné | bm | 498 | 0
Tep. izolace návleková s Al fólií na teplé vodě
5 | Nabídková cena | DN 20 - 20mm | m | 213 | 0
6 | Nabídková cena | DN 25 - 20mm | m | 69 | 0
7 | Nabídková cena | DN 32 - 25mm | m | 105 | 0
8 | Nabídková cena | DN 40 - 30mm | m | 39 | 0
9 | Nabídková cena | DN 50 - 40mm | m | 35 | 0
Tepelná izolace kaučuková tl. 13mm - studená
10 | Nabídková cena | DN 20 | m | 75 | 0
11 | Nabídková cena | DN 25 | m | 23 | 0
12 | Nabídková cena | DN 32 | m | 74 | 0
13 | Nabídková cena | DN 40 | m | 42 | 0
14 | Nabídková cena | DN 50 | m | 31 | 0
15 | Nabídková cena | DN 63 | m | 67 | 0
16 | 713 46-3211 | Montáž izolace tepelné | bm | 773 | 0
Přesun hmot pro tepelné izolace
17 | 998 71-3201 | v objektech do 6 m | % | 0 | 0
|  | Tepelné izolace - celkem |  |  | 0
NÁTĚRY
Nátěr doplňkových konstrukcí syntetický
1 | 783 22-6100 | základní | m2 | 115 | 0
2 | 783 22-5100 | krycí s 1x emailováním | m2 | 115 | 0
|  | Nátěry - celkem |  |  | 0