## Rekapitulace
REKAPITULACE NÁKLADŮ v Kč
| Akce |  | MULTIFUNKČNÍ AREÁL | ZUBŘÍ
| Projekt |  | Ústřední vytápění
| Investor |  | MĚSTO ZUBŘÍ
Z. č.
| A. č. |  |  | COH-U-002
Věta | Název | Název - kopie | Hodnota A | Hodnota B | Hodnota A - výpočet | Hodnota B - výpočet | Desetinná místa | Format
101 | Základní náklady | Základní náklady | [5 empty] | 000000¦e0fee0¦T¦1
1 | Dodávka a montáž | Dodávka a montáž | 1795775 |  | <1-13:ASUM> + <1-13:BSUM> |  | 0
2 | Lešení | Lešení | 0 |  | <14:ASUM> + <14:BSUM> |  | 0
3 | Hodinové zůčtovací sazby | Hodinové zůčtovací sazby | 21000 |  | <15:ASUM> + <15:BSUM> |  | 0
4 | Demontáže | Demontáže | 0 |  | <16:ASUM> + <16:BSUM> |  | 0
10 | Základní náklady celkem | Základní náklady celkem |  | 1816775 |  | [1A] + [2A] + [3A] + [4A] | 0 | 000000¦e0fee0¦T¦1
0
102 | Vedlejší náklady | Vedlejší náklady | [5 empty] | 000000¦e0fee0¦T¦1
20 | GZS 0,00% ze základních nákladů celkem | GZS {27}% ze základních nákladů celkem |  |  |  | [10B] * {27} / 100 | 0
21 | Provozní vlivy 0,00% ze zákl. nákl.celkem | Provozní vlivy {28}% ze zákl. nákl.celkem |  |  |  | [10B] * {28} / 100 | 0
22 | Vedlejší náklady celkem | Vedlejší náklady celkem |  |  |  | [20B] + [21B] | 0 | 000000¦e0fee0¦T¦1
30 | Kompletační činnost | Kompletační činnost |  |  |  | {29} * {32} * ([10B] * {31})^{30} | 0
0
50 | Náklady celkem | Náklady celkem |  | 1816775 |  | [10B] + [22B] + [30B] | 0 | 000000¦bfebff¦T¦2
40 | Základ a hodnota DPH 20% | Základ a hodnota DPH {100}% |  |  | <1-16:([ASUM]+{P12={100}}*0)> + <1-16:([BSUM]+{P13={100}}*0)> + [22B] + [30B] | [40A] * {100} / 100 | 0
41 | Základ a hodnota DPH 5% | Základ a hodnota DPH {101}% | 0 |  | <1-16:([ASUM]+{P12={101}}*0)> + <1-16:([BSUM]+{P13={101}}*0)> | [41A] * {101} / 100 | 0
51 | Náklady celkem s DPH | Náklady celkem s DPH |  |  |  | [50B] + [40B] + [41B] | 0 | 000000¦bfebff¦T¦2
0
60 | Roční nárůst cen 0,00% | Roční nárůst cen {33}% |  |  |  | [50B] * {33} / 100 | 0
61 | Roční nárůst cen 0,00% | Roční nárůst cen {34}% |  |  |  | [50B] * {34} / 100 | 0 | /
200 | Součty odstavců | Součty odstavců¦Cena¦Hmotnost [kg] |  |  | SECTIONS(1;2;3)<#%SECTION%:ASUM> + <#%SECTION%:BSUM> | <#%SECTION%:HSUM> | 0 | 000000¦e0fee0¦T¦1
200 | 732 - Strojovny | 732 - Strojovny | 723760 |  | <#1:ASUM> + <#1:BSUM> | <#1:HSUM> | 0
200 | 733 - Rozvod potrubí | 733 - Rozvod potrubí | 538241 |  | <#2:ASUM> + <#2:BSUM> | <#2:HSUM> | 0
200 | 733 - Podlahové vytápění | 733 - Podlahové vytápění | 321197 |  | <#5:ASUM> + <#5:BSUM> | <#5:HSUM> | 0
200 | 735 - Otopná tělesa | 735 - Otopná tělesa | 212577 |  | <#6:ASUM> + <#6:BSUM> | <#6:HSUM> | 0
200 | 789 - HZS | 789 - HZS | 21000 |  | <#9:ASUM> + <#9:BSUM> | <#9:HSUM> | 0
300 |  |  |  |  | PRODUCERS() |  |  | 000000¦e0fee0¦T¦1
300
300 | Vypracoval | ing. Trčka | Ing. Variš
300 | Kontroloval
300 | Datum | 26.9.2005 | Září 2016
300 | Zpracovatel
300 | CÚ | 2005 | 2015
300 | Poznámka | Uvedené ceny nezahrnují daň z přidané hodnoty | Uvedené ceny nezahrnují DPH
300
300
300
300
300
300
300
300

## Rozpočet
Zařazení | Vzorec | Hodnoty | Věta |  | Ú | Mj | Počet | Materiál | Materiál celkem | DM | Montáž | Montáž celkem | Cena | Cena celkem | Poznámka 1 | Poznámka 2 | Poznámka 3 | Format
7-A-1 |  |  |  |  | 732 - Strojovny | [12 empty] | 000000¦bfebff¦T¦2
* |  |  | 1302-44 |  | Čerpadla vč. Izolace a montáže | [12 empty] | 000000¦ffffe0¦T¦1
|  | P12=19¦P13=19 |  |  | ELEKTRONICKY ŘÍZENÉ OBĚHOVÉ ČERPADLO |  |  | 0 | 0 |  | 7200 | 72000
|  | P12=19¦P13=19 |  |  | 0,3-1,0 m3/h, h = 5 m | ks | 9 | 0 | 0 |  | 7200 | 72000 | 4895 | 44055
|  | P12=19¦P13=19 |  |  | 1,0-1,5 m3/h, h = 5 m | ks | 2 | 0 | 0 |  | 7200 | 72000 | 6000 | 12000
|  | P12=19¦P13=19 |  |  | 1,0-3,0 m3/h, h = 5 m | ks | 2 | 0 | 0 |  | 7200 | 72000 | 6000 | 12000
|  | P12=19¦P13=19 |  |  | 1,0-6,0 m3/h, h = 5,5 m | ks | 1 | 0 | 0 |  | 7200 | 72000 | 21000 | 21000
|  | P12=19¦P13=19 |  |  | 1,0-7,5 m3/h, h = 7,0 m | ks | 1 | 0 | 0 |  | 7200 | 72000 | 31200 | 31200
|  | P12=19¦P13=19 |  |  | 2-23,0 m3/h, h = 7,0 m | ks | 1 | 0 | 0 |  | 7200 | 72000 | 34350 | 34350
* |  |  | 1302-44 |  | Trojcestné ventily vč. Montáže | [12 empty] | 000000¦ffffe0¦T¦1
|  | P12=19¦P13=19 |  |  | ROTAČNÍ TROJCESTNÝ VENTIL S POHONEM 230 V, dp 10 kPa |  |  | 0 | 0 |  | 7200 | 72000
|  | P12=19¦P13=19 |  |  | 1,2 m3/h | ks | 1 | 0 | 0 |  | 7200 | 72000 | 4100 | 4100
|  | P12=19¦P13=19 |  |  | 1,0 m3/h | ks | 1 | 0 | 0 |  | 7200 | 72000 | 4100 | 4100
|  | P12=19¦P13=19 |  |  | 1,3 m3/h | ks | 1 | 0 | 0 |  | 7200 | 72000 | 4100 | 4100
|  | P12=19¦P13=19 |  |  | 0,6 m3/h | ks | 2 | 0 | 0 |  | 7200 | 72000 | 3900 | 7800
|  | P12=19¦P13=19 |  |  | 0,3 m3/h | ks | 1 | 0 | 0 |  | 7200 | 72000 | 3800 | 3800
|  | P12=19¦P13=19 |  |  | 0,8 m3/h | ks | 2 | 0 | 0 |  | 7200 | 72000 | 4100 | 8200
|  | P12=19¦P13=19 |  |  | 0,7 m3/h | ks | 3 | 0 | 0 |  | 7200 | 72000 | 4100 | 12300
|  | P12=19¦P13=19 |  |  | 3,0 m3/h | ks | 1 | 0 | 0 |  | 7200 | 72000 | 4900 | 4900
|  | P12=19¦P13=19 |  |  | 2,0 m3/h | ks | 1 | 0 | 0 |  | 7200 | 72000 | 4700 | 4700
* |  |  | 1302-44 |  | Kompaktní měřiče tepla vč. Montáže | [12 empty] | 000000¦ffffe0¦T¦1
|  | P12=19¦P13=19 |  |  | S DÁLKOVÝM ODEČTEM PŘES M-BUS |  |  | 0 | 0 |  | 7200 | 72000
|  | P12=19¦P13=19 |  |  | 0,6 m3/h | ks | 4 | 0 | 0 |  | 7200 | 72000 | 5100 | 20400
|  | P12=19¦P13=19 |  |  | 1,0 m3/h | ks | 5 | 0 | 0 |  | 7200 | 72000 | 5300 | 26500
|  | P12=19¦P13=19 |  |  | 1,5 m3/h | ks | 2 | 0 | 0 |  | 7200 | 72000 | 5400 | 10800
|  | P12=19¦P13=19 |  |  | 2,5 m3/h | ks | 1 | 0 | 0 |  | 7200 | 72000 | 3900 | 3900
|  | P12=19¦P13=19 |  |  | 3,5 m3/h | ks | 1 | 0 | 0 |  | 7200 | 72000 | 8400 | 8400
|  | P12=19¦P13=19 |  |  | 6,0 m3/h | ks | 1 | 0 | 0 |  | 7200 | 72000 | 12200 | 12200
|  | P12=19¦P13=19 |  |  | 10 m3/h | ks | 1 | 0 | 0 |  | 7200 | 72000 | 17800 | 17800
|  | P12=19¦P13=19 |  |  | 25 m3/h | ks | 1 | 0 | 0 |  | 7200 | 72000 | 29600 | 29600
* |  |  | 1302-44 |  | Ruční vyvažovací ventily vč. Montáže | [12 empty] | 000000¦ffffe0¦T¦1
|  | P12=19¦P13=19 |  |  | ZÁVITOVÝ S MĚŘENÍM PRŮTOKU A TLAKU |  |  | 0 | 0 |  | 7200 | 72000
|  | P12=19¦P13=19 |  |  | 1,2 m3/h | ks | 1 | 0 | 0 |  | 7200 | 72000 | 2450 | 2450
|  | P12=19¦P13=19 |  |  | 1,0 m3/h | ks | 1 | 0 | 0 |  | 7200 | 72000 | 2450 | 2450
|  | P12=19¦P13=19 |  |  | 1,3 m3/h | ks | 1 | 0 | 0 |  | 7200 | 72000 | 2450 | 2450
|  | P12=19¦P13=19 |  |  | 0,6 m3/h | ks | 2 | 0 | 0 |  | 7200 | 72000 | 2100 | 4200
|  | P12=19¦P13=19 |  |  | 0,3 m3/h | ks | 1 | 0 | 0 |  | 7200 | 72000 | 1950 | 1950
|  | P12=19¦P13=19 |  |  | 0,8 m3/h | ks | 2 | 0 | 0 |  | 7200 | 72000 | 2100 | 4200
|  | P12=19¦P13=19 |  |  | 0,7 m3/h | ks | 3 | 0 | 0 |  | 7200 | 72000 | 2100 | 6300
|  | P12=19¦P13=19 |  |  | 3,0 m3/h | ks | 1 | 0 | 0 |  | 7200 | 72000 | 3240 | 3240
|  | P12=19¦P13=19 |  |  | 2,0 m3/h | ks | 1 | 0 | 0 |  | 7200 | 72000 | 3100 | 3100
|  | P12=19¦P13=19 |  |  | 5,8 m3/h | ks | 1 | 0 | 0 |  | 7200 | 72000 | 5020 | 5020
|  | P12=19¦P13=19 |  |  | 7,4 m3/h | ks | 1 | 0 | 0 |  | 7200 | 72000 | 5020 | 5020
* |  |  | 1302-44 |  | Ruční vyvažovací ventily vč. Montáže | [12 empty] | 000000¦ffffe0¦T¦1
|  | P12=19¦P13=19 |  |  | ZÁVITOVÝ S MĚŘENÍM PRŮTOKU A TLAKU - ZKRAT U VZT |  |  | 0 | 0 |  | 7200 | 72000
|  | P12=19¦P13=19 |  |  | 0,1 m3/h | ks | 2 | 0 | 0 |  | 7200 | 72000 | 2100 | 4200
|  | P12=19¦P13=19 |  |  | 0,15 m3/h | ks | 6 | 0 | 0 |  | 7200 | 72000 | 2100 | 12600
|  | P12=19¦P13=19 |  |  | 0,25 m3/h | ks | 2 | 0 | 0 |  | 7200 | 72000 | 2100 | 4200
* |  |  | 1302-44 |  | Ruční vyvažovací ventily | [12 empty] | 000000¦ffffe0¦T¦1
|  | P12=19¦P13=19 |  |  | PŘÍRUBOVÝ S MĚŘENÍM PRŮTOKU A TLAKU |  |  | 0 | 0 |  | 7200 | 72000
|  | P12=19¦P13=19 |  |  | 23 m3/h | ks | 1 | 0 | 0 |  | 7200 | 72000 | 48800 | 48800
* |  |  | 1302-44 |  | Tlakově nezávislé regulační ventily vč. Montáže | [12 empty] | 000000¦ffffe0¦T¦1
|  | P12=19¦P13=19 |  |  | ZÁVITOVÝ S MĚŘENÍM PRŮTOKU A TLAKU, 230 V, ON/OFF |  |  | 0 | 0 |  | 7200 | 72000
|  | P12=19¦P13=19 |  |  | 0,87 m3/h | ks | 1 | 0 | 0 |  | 7200 | 72000 | 2781 | 2781
|  | P12=19¦P13=19 |  |  | 1,3 m3/h | ks | 1 | 0 | 0 |  | 7200 | 72000 | 3874 | 3874
|  | P12=19¦P13=19 |  |  | 5,2 m3/h | ks | 1 | 0 | 0 |  | 7200 | 72000 | 11700 | 11700
|  | P12=19¦P13=19 |  |  | 5,6 m3/h | ks | 1 | 0 | 0 |  | 7200 | 72000 | 11700 | 11700
|  | P12=19¦P13=19 |  |  | 17,3 m3/h | ks | 1 | 0 | 0 |  | 7200 | 72000 | 43480 | 43480
* |  |  | 1302-44 |  | KULOVÝ KOHOUT | [12 empty] | 000000¦ffffe0¦T¦1
|  | P12=19¦P13=19 |  |  | ZÁVITOVÝ VČ. MONTÁŽE |  |  | 0 | 0 |  | 7200 | 72000
|  | P12=19¦P13=19 |  |  | DN 20 | ks | 4 | 0 | 0 |  | 7200 | 72000 | 253 | 1012
|  | P12=19¦P13=19 |  |  | DN 25 | ks | 19 | 0 | 0 |  | 7200 | 72000 | 364 | 6916
|  | P12=19¦P13=19 |  |  | DN 32 | ks | 9 | 0 | 0 |  | 7200 | 72000 | 501 | 4509
|  | P12=19¦P13=19 |  |  | DN 40 | ks | 3 | 0 | 0 |  | 7200 | 72000 | 725 | 2175
|  | P12=19¦P13=19 |  |  | DN 50 | ks | 8 | 0 | 0 |  | 7200 | 72000 | 1070 | 8560
|  | P12=19¦P13=19 |  |  | DN 65 | ks | 3 | 0 | 0 |  | 7200 | 72000 | 2090 | 6270
* |  |  | 1302-44 |  | UZAVÍRACÍ KLAPKA MEZIPŘÍRUBOVÁ | [12 empty] | 000000¦ffffe0¦T¦1
|  | P12=19¦P13=19 |  |  | VČ. PŘÍRUB A MONTÁŽE |  |  | 0 | 0 |  | 7200 | 72000
|  | P12=19¦P13=19 |  |  | DN 80 | ks | 6 | 0 | 0 |  | 7200 | 72000 | 5840 | 35040
* |  |  | 1302-44 |  | FITR | [12 empty] | 000000¦ffffe0¦T¦1
|  | P12=19¦P13=19 |  |  | ZÁVITOVÝ |  |  | 0 | 0 |  | 7200 | 72000
|  | P12=19¦P13=19 |  |  | DN 25 | ks | 3 | 0 | 0 |  | 7200 | 72000 | 364 | 1092
|  | P12=19¦P13=19 |  |  | DN 32 | ks | 1 | 0 | 0 |  | 7200 | 72000 | 501 | 501
|  | P12=19¦P13=19 |  |  | DN 40 | ks | 1 | 0 | 0 |  | 7200 | 72000 | 725 | 725
|  | P12=19¦P13=19 |  |  | DN 50 | ks | 3 | 0 | 0 |  | 7200 | 72000 | 1070 | 3210
|  | P12=19¦P13=19 |  |  | DN 65 | ks | 1 | 0 | 0 |  | 7200 | 72000 | 2090 | 2090
* |  |  | 1302-44 |  | ZPĚTNÁ KLAPKA | [12 empty] | 000000¦ffffe0¦T¦1
|  | P12=19¦P13=19 |  |  | ZÁVITOVÁ |  |  | 0 | 0 |  | 7200 | 72000
|  | P12=19¦P13=19 |  |  | DN 20 | ks | 4 | 0 | 0 |  | 7200 | 72000 | 253 | 1012
|  | P12=19¦P13=19 |  |  | DN 25 | ks | 17 | 0 | 0 |  | 7200 | 72000 | 364 | 6188
|  | P12=19¦P13=19 |  |  | DN 32 | ks | 7 | 0 | 0 |  | 7200 | 72000 | 501 | 3507
|  | P12=19¦P13=19 |  |  | DN 40 | ks | 3 | 0 | 0 |  | 7200 | 72000 | 725 | 2175
|  | P12=19¦P13=19 |  |  | DN 50 | ks | 4 | 0 | 0 |  | 7200 | 72000 | 1070 | 4280
|  | P12=19¦P13=19 |  |  | DN 65 | ks | 3 | 0 | 0 |  | 7200 | 72000 | 2090 | 6270
* |  |  | 1302-44 |  | FITR | [12 empty] | 000000¦ffffe0¦T¦1
|  | P12=19¦P13=19 |  |  | PŘÍRUBOVÝ VČ. PROTIPŘÍRUB |  |  | 0 | 0 |  | 7200 | 72000
|  | P12=19¦P13=19 |  |  | DN 80 | ks | 2 | 0 | 0 |  | 7200 | 72000 | 5700 | 11400
* |  |  | 1302-44 |  | ZPĚTNÁ KLAPKA | [12 empty] | 000000¦ffffe0¦T¦1
|  | P12=19¦P13=19 |  |  | PŘÍRUBOVÁ VČ. PROTIPŘÍRUB |  |  | 0 | 0 |  | 7200 | 72000
|  | P12=19¦P13=19 |  |  | DN 80 | ks | 1 | 0 | 0 |  | 7200 | 72000 | 5700 | 5700
* |  |  | 1302-44 |  | TLAKOMĚR | [12 empty] | 000000¦ffffe0¦T¦1
|  | P12=19¦P13=19 |  |  | 160 mm | ks | 26 | 0 | 0 |  | 7200 | 72000 | 1840 | 47840
* |  |  | 1302-44 |  | TEPLOMĚR | [12 empty] | 000000¦ffffe0¦T¦1
|  | P12=19¦P13=19 |  |  | 160 mm | ks | 48 | 0 | 0 |  | 7200 | 72000 | 537 | 25776
* |  |  | 1306-1899 |  | KULOVÝ KOHOUT | [12 empty] | 000000¦ffffe0¦T¦1
* |  |  | 1306-1900 |  | VÝPOUŠTĚCÍ A NAPOUŠTĚCÍ | [12 empty] | 000000¦ffffe0¦T¦1
* |  |  | 1306-1901 |  | S HADICOVOU VÝVODKOU A ZÁTKOU | [12 empty] | 000000¦ffffe0¦T¦1
|  | uPMONT=-3,00¦uCOLOR=0,00¦uTIME=0,00¦uHMAT=100,00¦*uPRICE=181,00¦uNAME=¦uIZOL=0,00¦uTYPE=G 1/2"¦uUNIT=ks¦P12=19¦uWEIGHT=0,16¦P1=20¦P2=1¦uPRICE1=0,00¦P13=19 | 1306-1902 |  | G 1/2" | ks | 32 | 181 | 3620 | V materiálu | 0 | 0 | 181 | 5792
MONTÁŽNÍ PRÁCE
|  | P12=19¦P13=19 |  | 63200 | Ve strojovně |  |  | 0 | 0 |  | 7200 | 72000 | 9800 | 9800
7-Z-1 |  |  |  |  | 732 - Strojovny - celkem |  |  |  | 2918.25 |  |  | 138441.55 |  | 723760 |  |  |  | 000000¦bfebff¦T¦2
8-A-2 |  |  |  |  | 733 - Rozvod potrubí | [12 empty] | 000000¦bfebff¦T¦2
* |  |  | 1302-622 |  | POTRUBÍ Z TRUBEK OCELOVÝCH ZÁVITOVÝCH | [12 empty] | 000000¦ffffe0¦T¦1
* |  |  | 1302-622 |  | VČETNĚ IZOLACE A NÁTĚRŮ | [12 empty] | 000000¦ffffe0¦T¦1
|  | uPMONT=-3,00¦uCOLOR=0,00¦uTIME=0,00¦uHMAT=100,00¦*uPRICE=525,00¦uNAME=tvrdé¦uIZOL=0,00¦uTYPE=28x1,5¦uUNIT=m¦P12=19¦uWEIGHT=1,50¦P1=24¦P2=1¦uPRICE1=0,00¦P13=19 | 1302-630 |  | DN 15 | m | 5 | 525 | 12600 | V materiálu | 0 | 0 | 268 | 1340
|  | uPMONT=-3,00¦uCOLOR=0,00¦uTIME=0,00¦uHMAT=100,00¦*uPRICE=525,00¦uNAME=tvrdé¦uIZOL=0,00¦uTYPE=28x1,5¦uUNIT=m¦P12=19¦uWEIGHT=1,50¦P1=24¦P2=1¦uPRICE1=0,00¦P13=19 | 1302-630 |  | DN 20 | m | 8 | 525 | 12600 | V materiálu | 0 | 0 | 299 | 2392
|  | uPMONT=-3,00¦uCOLOR=0,00¦uTIME=0,00¦uHMAT=100,00¦*uPRICE=525,00¦uNAME=tvrdé¦uIZOL=0,00¦uTYPE=28x1,5¦uUNIT=m¦P12=19¦uWEIGHT=1,50¦P1=24¦P2=1¦uPRICE1=0,00¦P13=19 | 1302-630 |  | DN 25 | m | 112 | 525 | 12600 | V materiálu | 0 | 0 | 341 | 38192
|  | uPMONT=-3,00¦uCOLOR=0,00¦uTIME=0,00¦uHMAT=100,00¦*uPRICE=525,00¦uNAME=tvrdé¦uIZOL=0,00¦uTYPE=28x1,5¦uUNIT=m¦P12=19¦uWEIGHT=1,50¦P1=24¦P2=1¦uPRICE1=0,00¦P13=19 | 1302-630 |  | DN 32 | m | 102 | 525 | 12600 | V materiálu | 0 | 0 | 469 | 47838
|  | uPMONT=-3,00¦uCOLOR=0,00¦uTIME=0,00¦uHMAT=100,00¦*uPRICE=525,00¦uNAME=tvrdé¦uIZOL=0,00¦uTYPE=28x1,5¦uUNIT=m¦P12=19¦uWEIGHT=1,50¦P1=24¦P2=1¦uPRICE1=0,00¦P13=19 | 1302-630 |  | DN 40 | m | 152 | 525 | 12600 | V materiálu | 0 | 0 | 685 | 104120
* |  |  | 1302-622 |  | POTRUBÍ Z TRUBEK OCELOVÝCH HLADKÝCH | [12 empty] | 000000¦ffffe0¦T¦1
* |  |  | 1302-622 |  | VČETNĚ IZOLACE A NÁTĚRŮ | [12 empty] | 000000¦ffffe0¦T¦1
|  | uPMONT=-3,00¦uCOLOR=0,00¦uTIME=0,00¦uHMAT=100,00¦*uPRICE=525,00¦uNAME=tvrdé¦uIZOL=0,00¦uTYPE=28x1,5¦uUNIT=m¦P12=19¦uWEIGHT=1,50¦P1=24¦P2=1¦uPRICE1=0,00¦P13=19 | 1302-630 |  | 57x2,9 | m | 56 | 525 | 12600 | V materiálu | 0 | 0 | 492 | 27552
|  | uPMONT=-3,00¦uCOLOR=0,00¦uTIME=0,00¦uHMAT=100,00¦*uPRICE=525,00¦uNAME=tvrdé¦uIZOL=0,00¦uTYPE=28x1,5¦uUNIT=m¦P12=19¦uWEIGHT=1,50¦P1=24¦P2=1¦uPRICE1=0,00¦P13=19 | 1302-630 |  | 76xx3,2 | m | 25 | 525 | 12600 | V materiálu | 0 | 0 | 808 | 20200
|  | uPMONT=-3,00¦uCOLOR=0,00¦uTIME=0,00¦uHMAT=100,00¦*uPRICE=525,00¦uNAME=tvrdé¦uIZOL=0,00¦uTYPE=28x1,5¦uUNIT=m¦P12=19¦uWEIGHT=1,50¦P1=24¦P2=1¦uPRICE1=0,00¦P13=19 | 1302-630 |  | 89x3,6 | m | 48 | 525 | 12600 | V materiálu | 0 | 0 | 962 | 46176
* |  |  | 1302-622 |  | POTRUBÍ Z TRUBEK VÍCEVRSTVÍCH ALPEX | [12 empty] | 000000¦ffffe0¦T¦1
* |  |  | 1302-622 |  | VČETNĚ IZOLACE SPOJOVANÉ LISOVÁNÍM | [12 empty] | 000000¦ffffe0¦T¦1
|  | uPMONT=-3,00¦uCOLOR=0,00¦uTIME=0,00¦uHMAT=100,00¦*uPRICE=525,00¦uNAME=tvrdé¦uIZOL=0,00¦uTYPE=28x1,5¦uUNIT=m¦P12=19¦uWEIGHT=1,50¦P1=24¦P2=1¦uPRICE1=0,00¦P13=19 | 1302-630 |  | 16x2 | m | 102 | 525 | 12600 | V materiálu | 0 | 0 | 210 | 21420
|  | uPMONT=-3,00¦uCOLOR=0,00¦uTIME=0,00¦uHMAT=100,00¦*uPRICE=525,00¦uNAME=tvrdé¦uIZOL=0,00¦uTYPE=28x1,5¦uUNIT=m¦P12=19¦uWEIGHT=1,50¦P1=24¦P2=1¦uPRICE1=0,00¦P13=19 | 1302-630 |  | 18x2 | m | 208 | 525 | 12600 | V materiálu | 0 | 0 | 232 | 48256
|  | uPMONT=-3,00¦uCOLOR=0,00¦uTIME=0,00¦uHMAT=100,00¦*uPRICE=525,00¦uNAME=tvrdé¦uIZOL=0,00¦uTYPE=28x1,5¦uUNIT=m¦P12=19¦uWEIGHT=1,50¦P1=24¦P2=1¦uPRICE1=0,00¦P13=19 | 1302-630 |  | 20x2 | m | 168 | 525 | 12600 | V materiálu | 0 | 0 | 267 | 44856
|  | uPMONT=-3,00¦uCOLOR=0,00¦uTIME=0,00¦uHMAT=100,00¦*uPRICE=525,00¦uNAME=tvrdé¦uIZOL=0,00¦uTYPE=28x1,5¦uUNIT=m¦P12=19¦uWEIGHT=1,50¦P1=24¦P2=1¦uPRICE1=0,00¦P13=19 | 1302-630 |  | 26x3 | m | 82 | 525 | 12600 | V materiálu | 0 | 0 | 294 | 24108
|  | uPMONT=-3,00¦uCOLOR=0,00¦uTIME=0,00¦uHMAT=100,00¦*uPRICE=525,00¦uNAME=tvrdé¦uIZOL=0,00¦uTYPE=28x1,5¦uUNIT=m¦P12=19¦uWEIGHT=1,50¦P1=24¦P2=1¦uPRICE1=0,00¦P13=19 | 1302-630 |  | 32x3 | m | 208 | 525 | 12600 | V materiálu | 0 | 0 | 462 | 96096
* |  |  | 1302-724 |  | ZKOUŠKY TĚSNOSTI POTRUBÍ | [12 empty] | 000000¦ffffe0¦T¦1
|  | uPMONT=-3,00¦uCOLOR=0,00¦uTIME=0,00¦uHMAT=100,00¦*uPRICE=12,30¦uNAME=D do 35¦uIZOL=0,00¦uTYPE=¦uUNIT=m¦P12=19¦uWEIGHT=0,00¦P1=232,00¦P2=1¦uPRICE1=0,00¦P13=19 | 1302-725 |  | D do 80 | m | 1276 | 12.3 | 2853.6 | V materiálu | 0 | 0 | 12.3 | 15694.8
8-Z-2 |  |  |  |  | 733 - Rozvod potrubí - celkem |  |  |  | 450784.5 |  |  | 11799.01 |  | 538240.8 |  |  |  | 000000¦bfebff¦T¦2
8-A-5 |  |  |  |  | 733 - Podlahové vytápění, rozdělovače | [12 empty] | 000000¦bfebff¦T¦2
X |  | uPMONT=-3,00¦uCOLOR=0,00¦uTIME=0,00¦uHMAT=100,00¦*uPRICE=1356,00¦uNAME=na systémovou desku¦uIZOL=0,00¦uTYPE=¦uUNIT=m2¦P12=19¦uWEIGHT=3,60¦P1=425,00¦P2=1¦uPRICE1=0,00¦P13=19 | 1302-667 |  | trubka PEX 17x2,00 | m | 2738 | 1356 | 576300 | V materiálu | -106 | -45050 | 31 | 84878
[5 empty] | deska TH 15 P 0,5 m2 | m2 | 510 | [5 empty] | 318 | 162180
[5 empty] | dilatační pás 160mm DP50 | m | 509 | [5 empty] | 20 | 10180
[5 empty] | plastifikátor | l | 60 | [5 empty] | 67 | 4020
* |  |  | 9001-23 |  | Rozdělovací stanice vč. Skříně, armatur, regulace.. | [12 empty] | 000000¦ffffe0¦T¦1
X |  | uPMONT=0,00¦uTIME=0,00¦uHMAT=100,00¦P4=1¦*uPRICE=5799,00¦uNAME=¦uTYPE=GTF-VSV 6 1"¦uUNIT=ks¦P12=19¦uWEIGHT=0,00¦P1=1¦P2=1¦uPRICE1=0,00¦P13=19 | 9001-29 |  | 6 vývodů-1" | ks | 2 | 5799 | 5799 | Podíl | 201 | 201 | 8502 | 17004
X |  | uPMONT=0,00¦uTIME=0,00¦uHMAT=100,00¦P4=1¦*uPRICE=5799,00¦uNAME=¦uTYPE=GTF-VSV 6 1"¦uUNIT=ks¦P12=19¦uWEIGHT=0,00¦P1=1¦P2=1¦uPRICE1=0,00¦P13=19 | 9001-29 |  | 7 vývodů-1" | ks | 1 | 5799 | 5799 | Podíl | 201 | 201 | 9505 | 9505
X |  | uPMONT=0,00¦uTIME=0,00¦uHMAT=100,00¦P4=1¦*uPRICE=5799,00¦uNAME=¦uTYPE=GTF-VSV 6 1"¦uUNIT=ks¦P12=19¦uWEIGHT=0,00¦P1=1¦P2=1¦uPRICE1=0,00¦P13=19 | 9001-29 |  | 9 vývodů-1" | ks | 2 | 5799 | 5799 | Podíl | 201 | 201 | 10990 | 21980
* |  |  | 1302-652 |  | SESTAVENÍ ROZDĚLOVAČE | [12 empty] | 000000¦ffffe0¦T¦1
X |  | uPMONT=-3,00¦uCOLOR=0,00¦uTIME=0,00¦uHMAT=100,00¦*uPRICE=61,00¦uNAME=do 12 okruhů¦uIZOL=0,00¦uTYPE=¦uUNIT=ks¦P12=19¦uWEIGHT=0,00¦P1=6,00¦P2=1¦uPRICE1=0,00¦P13=19 | 1302-653 |  | a montáž rozdělovače | ks | 5 | 61 | 366 | V materiálu | 1129 | 6774 | 1190 | 5950
* |  |  | 1302-734 |  | TOPNÁ ZKOUŠKA | [12 empty] | 000000¦ffffe0¦T¦1
|  | uPMONT=-3,00¦uCOLOR=0,00¦uTIME=0,00¦uHMAT=100,00¦*uPRICE=9,80¦uNAME=do D 32¦uIZOL=0,00¦uTYPE=¦uUNIT=m¦P12=19¦uWEIGHT=0,00¦P1=82,00¦P2=1¦uPRICE1=0,00¦P13=19 | 1302-735 |  | podle předpisu dodavatele |  | 1 | 9.8 | 803.6 | V materiálu | 0 | 0 | 5500 | 5500
8-Z-5 |  |  |  |  | 733 - Podlahové vytápění - celkem |  |  |  | 693836.5 |  |  | -4473 |  | 321197 |  |  |  | 000000¦bfebff¦T¦2
10-A-6 |  |  |  |  | 735 - Otopná tělesa | [12 empty] | 000000¦bfebff¦T¦2
* |  |  | 1219-297 |  | KOUPELNOVÉ TĚLESO, STŘEDOVÉ PŘIPOJENÍ | [12 empty] | 000000¦ffffe0¦T¦1
X |  | uPMONT=0¦uTIME=0,00¦uHMAT=100,00¦P4=1¦*uPRICE=12685,00¦uNAME=1750 mm¦uTYPE=COIL - KT - 3¦uUNIT=ks¦P12=19¦uWEIGHT=0,00¦P1=3,00¦P2=1¦uPRICE1=¦P13=19 | 1219-411 |  | Integrovaná armatura |  |  | 12685 | 38055 | Podíl | 16315 | 48945
X |  | uPMONT=0¦uTIME=0,00¦uHMAT=100,00¦P4=1¦*uPRICE=12685,00¦uNAME=1750 mm¦uTYPE=COIL - KT - 3¦uUNIT=ks¦P12=19¦uWEIGHT=0,00¦P1=3,00¦P2=1¦uPRICE1=¦P13=19 | 1219-411 |  | 1764/750 | ks | 4 | 12685 | 38055 | Podíl | 16315 | 48945 | 4400 | 17600
* |  |  | 1219-297 |  | HLINÍKOVÝ RADIÁTOR HL. ČELNÍ PLOCHA | [12 empty] | 000000¦ffffe0¦T¦1
* |  |  | 1219-297 |  | Boční připojení | [12 empty] | 000000¦ffffe0¦T¦1
X |  | uPMONT=0¦uTIME=0,00¦uHMAT=100,00¦P4=1¦*uPRICE=12685,00¦uNAME=1750 mm¦uTYPE=COIL - KT - 3¦uUNIT=ks¦P12=19¦uWEIGHT=0,00¦P1=3,00¦P2=1¦uPRICE1=¦P13=19 | 1219-411 |  | 500/4 | ks | 4 | 12685 | 38055 | Podíl | 16315 | 48945 | 1393 | 5572
X |  | uPMONT=0¦uTIME=0,00¦uHMAT=100,00¦P4=1¦*uPRICE=12685,00¦uNAME=1750 mm¦uTYPE=COIL - KT - 3¦uUNIT=ks¦P12=19¦uWEIGHT=0,00¦P1=3,00¦P2=1¦uPRICE1=¦P13=19 | 1219-411 |  | 500/6 | ks | 2 | 12685 | 38055 | Podíl | 16315 | 48945 | 2090 | 4180
X |  | uPMONT=0¦uTIME=0,00¦uHMAT=100,00¦P4=1¦*uPRICE=12685,00¦uNAME=1750 mm¦uTYPE=COIL - KT - 3¦uUNIT=ks¦P12=19¦uWEIGHT=0,00¦P1=3,00¦P2=1¦uPRICE1=¦P13=19 | 1219-411 |  | 500/8 | ks | 1 | 12685 | 38055 | Podíl | 16315 | 48945 | 2778 | 2778
X |  | uPMONT=0¦uTIME=0,00¦uHMAT=100,00¦P4=1¦*uPRICE=12685,00¦uNAME=1750 mm¦uTYPE=COIL - KT - 3¦uUNIT=ks¦P12=19¦uWEIGHT=0,00¦P1=3,00¦P2=1¦uPRICE1=¦P13=19 | 1219-411 |  | 500/10 | ks | 5 | 12685 | 38055 | Podíl | 16315 | 48945 | 3483 | 17415
* |  |  | 1219-297 |  | Spodní středové připojení | [12 empty] | 000000¦ffffe0¦T¦1
X |  | uPMONT=0¦uTIME=0,00¦uHMAT=100,00¦P4=1¦*uPRICE=12685,00¦uNAME=1750 mm¦uTYPE=COIL - KT - 3¦uUNIT=ks¦P12=19¦uWEIGHT=0,00¦P1=3,00¦P2=1¦uPRICE1=¦P13=19 | 1219-411 |  | 500/4 | ks | 1 | 12685 | 38055 | Podíl | 16315 | 48945 | 2301 | 2301
X |  | uPMONT=0¦uTIME=0,00¦uHMAT=100,00¦P4=1¦*uPRICE=12685,00¦uNAME=1750 mm¦uTYPE=COIL - KT - 3¦uUNIT=ks¦P12=19¦uWEIGHT=0,00¦P1=3,00¦P2=1¦uPRICE1=¦P13=19 | 1219-411 |  | 500/10 | ks | 1 | 12685 | 38055 | Podíl | 16315 | 48945 | 4392 | 4392
X |  | uPMONT=0¦uTIME=0,00¦uHMAT=100,00¦P4=1¦*uPRICE=12685,00¦uNAME=1750 mm¦uTYPE=COIL - KT - 3¦uUNIT=ks¦P12=19¦uWEIGHT=0,00¦P1=3,00¦P2=1¦uPRICE1=¦P13=19 | 1219-411 |  | 500/14 | ks | 5 | 12685 | 38055 | Podíl | 16315 | 48945 | 5784 | 28920
X |  | uPMONT=0¦uTIME=0,00¦uHMAT=100,00¦P4=1¦*uPRICE=12685,00¦uNAME=1750 mm¦uTYPE=COIL - KT - 3¦uUNIT=ks¦P12=19¦uWEIGHT=0,00¦P1=3,00¦P2=1¦uPRICE1=¦P13=19 | 1219-411 |  | 500/16 | ks | 12 | 12685 | 38055 | Podíl | 16315 | 48945 | 6548 | 78576
* |  |  | 1219-297 |  | Termostatický ventil přímý | [12 empty] | 000000¦ffffe0¦T¦1
X |  | uPMONT=0¦uTIME=0,00¦uHMAT=100,00¦P4=1¦*uPRICE=12685,00¦uNAME=1750 mm¦uTYPE=COIL - KT - 3¦uUNIT=ks¦P12=19¦uWEIGHT=0,00¦P1=3,00¦P2=1¦uPRICE1=¦P13=19 | 1219-411 |  | 1/2" | ks | 12 | 12685 | 38055 | Podíl | 16315 | 48945 | 257 | 3084
* |  |  | 1219-297 |  | Termostatická hlavice | [12 empty] | 000000¦ffffe0¦T¦1
X |  | uPMONT=0¦uTIME=0,00¦uHMAT=100,00¦P4=1¦*uPRICE=12685,00¦uNAME=1750 mm¦uTYPE=COIL - KT - 3¦uUNIT=ks¦P12=19¦uWEIGHT=0,00¦P1=3,00¦P2=1¦uPRICE1=¦P13=19 | 1219-411 |  | kapalinová | ks | 12 | 12685 | 38055 | Podíl | 16315 | 48945 | 241 | 2892
* |  |  | 1219-297 |  | Uzavírací šroubení přímé | [12 empty] | 000000¦ffffe0¦T¦1
X |  | uPMONT=0¦uTIME=0,00¦uHMAT=100,00¦P4=1¦*uPRICE=12685,00¦uNAME=1750 mm¦uTYPE=COIL - KT - 3¦uUNIT=ks¦P12=19¦uWEIGHT=0,00¦P1=3,00¦P2=1¦uPRICE1=¦P13=19 | 1219-411 |  | 1/2" | ks | 12 | 12685 | 38055 | Podíl | 16315 | 48945 | 119 | 1428
* |  |  | 1219-297 |  | Spodní připojovací armatura s hlavicí | [12 empty] | 000000¦ffffe0¦T¦1
X |  | uPMONT=0¦uTIME=0,00¦uHMAT=100,00¦P4=1¦*uPRICE=12685,00¦uNAME=1750 mm¦uTYPE=COIL - KT - 3¦uUNIT=ks¦P12=19¦uWEIGHT=0,00¦P1=3,00¦P2=1¦uPRICE1=¦P13=19 | 1219-411 |  | přímá | ks | 9 | 12685 | 38055 | Podíl | 16315 | 48945 | 755 | 6795
X |  | uPMONT=0¦uTIME=0,00¦uHMAT=100,00¦P4=1¦*uPRICE=12685,00¦uNAME=1750 mm¦uTYPE=COIL - KT - 3¦uUNIT=ks¦P12=19¦uWEIGHT=0,00¦P1=3,00¦P2=1¦uPRICE1=¦P13=19 | 1219-411 |  | rohová | ks | 10 | 12685 | 38055 | Podíl | 16315 | 48945 | 755 | 7550
* |  |  | 1219-297 |  | Montážní balíček | [12 empty] | 000000¦ffffe0¦T¦1
X |  | uPMONT=0¦uTIME=0,00¦uHMAT=100,00¦P4=1¦*uPRICE=12685,00¦uNAME=1750 mm¦uTYPE=COIL - KT - 3¦uUNIT=ks¦P12=19¦uWEIGHT=0,00¦P1=3,00¦P2=1¦uPRICE1=¦P13=19 | 1219-411 |  | pro hliníkové článkové radiátory | ks | 31 | 12685 | 38055 | Podíl | 16315 | 48945 | 289 | 8959
* |  |  | 1302-619 |  | MONTÁŽ TĚLES | [12 empty] | 000000¦ffffe0¦T¦1
|  | uPMONT=-3,00¦uCOLOR=0,00¦uTIME=0,00¦uHMAT=100,00¦*uPRICE=420,00¦uNAME=na obklady¦uIZOL=0,00¦uTYPE=žebříkových¦uUNIT=ks¦P12=19¦uWEIGHT=0,000000¦P1=7,00¦P2=1¦uPRICE1=0,00¦P13=19 | 1302-618 |  | článkových na zeď | ks | 31 | 420 | 2940 | V materiálu | 0 | 0 | 550 | 17050
|  | uPMONT=-3,00¦uCOLOR=0,00¦uTIME=0,00¦uHMAT=100,00¦*uPRICE=420,00¦uNAME=na obklady¦uIZOL=0,00¦uTYPE=žebříkových¦uUNIT=ks¦P12=19¦uWEIGHT=0,000000¦P1=7,00¦P2=1¦uPRICE1=0,00¦P13=19 | 1302-618 |  | žebříkových na obklady | ks | 4 | 420 | 2940 | V materiálu | 0 | 0 | 420 | 1680
10-Z-6 |  |  |  |  | 735 - Otopná tělesa - celkem |  |  |  | 202340.21 |  |  | 71559.93 |  | 211172 |  |  |  | 000000¦bfebff¦T¦2
15-A-9 |  |  |  |  | 789 - HZS | [12 empty] | 000000¦bfebff¦T¦2
* |  |  | 3003-7 |  | NEZMĚŘ. MONTÁŽNÍ PRÁCE | [12 empty] | 000000¦ffffe0¦T¦1
X |  | uPMONT=-1,00¦uTIME=0,00¦uHMAT=100,00¦*uPRICE=190,00¦uNAME=¦uTYPE=..¦uUNIT=hod¦P12=19¦uWEIGHT=0,000000¦P1=54,00¦P2=1¦uPRICE1=0,00¦P13=19 | 3003-8 |  | vyregulování systému | hod | 12 | 190 | 10260 | Není | 110 | 5940 | 300 | 3600
X |  | uPMONT=-1,00¦uTIME=0,00¦uHMAT=100,00¦*uPRICE=190,00¦uNAME=¦uTYPE=..¦uUNIT=hod¦P12=19¦uWEIGHT=0,000000¦P1=48,00¦P2=1¦uPRICE1=0,00¦P13=19 | 3003-8 |  | napuštění, vypuštění a odvzdušnění | hod | 12 | 190 | 9120 | Není | 110 | 5280 | 300 | 3600
X |  | uPMONT=-1,00¦uTIME=0,00¦uHMAT=100,00¦*uPRICE=190,00¦uNAME=¦uTYPE=..¦uUNIT=hod¦P12=19¦uWEIGHT=0,000000¦P1=42,00¦P2=1¦uPRICE1=0,00¦P13=19 | 3003-8 |  | uvedení do provozu | hod | 22 | 190 | 7980 | Není | 110 | 4620 | 300 | 6600
* |  |  | 3003-7 |  | NEZMĚŘ. STAVEBNÍ PRÁCE | [12 empty] | 000000¦ffffe0¦T¦1
X |  | uPMONT=-1,00¦uTIME=0,00¦uHMAT=100,00¦*uPRICE=190,00¦uNAME=¦uTYPE=..¦uUNIT=hod¦P12=19¦uWEIGHT=0,000000¦P1=88,00¦P2=1¦uPRICE1=0,00¦P13=19 | 3003-8 |  | sekání a vrtání | hod | 6 | 190 | 16720 | Není | 110 | 9680 | 300 | 1800
X |  | uPMONT=-1,00¦uTIME=0,00¦uHMAT=100,00¦*uPRICE=190,00¦uNAME=¦uTYPE=..¦uUNIT=hod¦P12=19¦uWEIGHT=0,000000¦P1=24,00¦P2=1¦uPRICE1=0,00¦P13=19 | 3003-8 |  | nepředvídané práce | hod | 6 | 190 | 4560 | Není | 110 | 2640 | 300 | 1800
* |  |  | 3003-3 |  | TOPNÁ ZKOUŠKA | [12 empty] | 000000¦ffffe0¦T¦1
X |  | uPMONT=-1,00¦uTIME=0,00¦uHMAT=100,00¦*uPRICE=190,00¦uNAME=¦uTYPE=..¦uUNIT=hod¦P12=19¦uWEIGHT=0,000000¦P1=72,00¦P2=1¦uPRICE1=0,00¦P13=19 | 3003-4 |  | dle ČSN | hod | 72 | 190 | 13680 | Není | 110 | 7920 | 50 | 3600
15-Z-9 |  |  |  |  | 789 - HZS - celkem |  |  |  | 74670 |  |  | 43230 |  | 21000 |  |  |  | 000000¦bfebff¦T¦2