## D.1.4.2 Vytápění objektu
Cena každé položky musí zahrnovat kompletní provedení, tzn. celkovou dodávku a montáž, vč. ostatních pomocných a doplňkových materiálů a prací, přesunu hmot a všech režií a nákladů zhotovitele souvisejících s realizovanou částí.
Stavba: | Rekonstrukce sportovní haly v Zubří
Stupeň: | DPS
Investor: | Město Zubří
Číslo položky | Popis jednotlivých prací | Měrná jednotka | Množství dle projektu | Jednotková cena (dodávka + montáž) v Kč | Celková cena v Kč
VÝKAZ-VÝMĚR
D.1.4 Zdroj tepla
D.1.4.4 Technika prostředí staveb
D.1.4.4.2 Vytápění
2. Strojovny
1. | Oběhové čerpadlo do potrubí elektronicky regulovatelné závitové-3 25-40 180; Q=2m3/h; H=1,5m v.sl.;230V; Pel.max.=56W; I=0,46A včetně izolač.segmentu a šroubení; poz.č.Čvzt2 | ks | 1+1 |  | 0,-
2. | Oběhové čerpadlo do potrubí elektronicky regulovatelné závitové-3 32-80 180; Q=9m3/h; H=1,5m v.sl.;230V; Pel.max.=144W; I=1,16A včetně izolač.segmentu a šroubení; poz.č.Čvzt1 | ks | 1+1 |  | 0,-
3. | Oběhové čerpadlo do potrubí elektronicky regulovatelné přírubové-3 32-120 180; Q=11m3/h; H=5m v.sl.;230V; Pel.max.=336W; I=1,5A včetně izolač.segmentu a protipřírub PN10; poz.č.Čvzt | ks | 1+1 |  | 0,-
4. | První spuštění čerpadel firmou k této činnosti opraávněnou a zaškolenou u fy | ks | 3 |  | 0,-
3. Potrubí
1. | Potrubí z ocel. trubek závit. bezešvých, běžných ČSN 425710 j. m.11353 v kotelnách a strojovnách
| DN 15 | m | 34 |  | 0
| DN 20 | m | 4 |  | 0
| DN 32 | m | 53 |  | 0
2. | Potrubí z trubek hladkých, bezešvých ČSN 425715 j. m.11353 v kotelnách a strojovnách
| ø76/3,2 | m | 70 |  | 0
3. | Příplatek za zhotovení přípojky
| ø22/2,6 | ks | 4 |  | 0
| ø25/2,6 | ks | 2 |  | 0
| ø38/2,6 | ks | 2 |  | 0
| ø76/3,2 | ks | 4 |  | 0
4. | Zhotovení přechodů z trubek hladkých kováním DN/DN1
| 70/32 | ks | 2 |  | 0
5. | Kompenzátory axiální gumové
| DN 32/16 včetně protipřírub | ks | 2 |  | 0
| DN 80.16 včetně protipřírub | ks | 2 |  | 0
6. | Tlakové zkoušky potrubí z trubek závitových
| do DN 40 | m | 91 |  | 0
7. | Tlakové zkoušky potrubí z trubek hladkých
| do ø 89/3,6 | m | 70 |  | 0
4. Armatury
Přírubové
1. | Filtry s výměnnou vložkou D71118616, včetně protipřírub, těsnění a šroubů
| DN 80/16 | ks | 2 |  | 0
2. | Klapky mezipřírubové uzavírací včetně protipřírub, těsnění a šroubů
| DN 65/16 | ks | 4 |  | 0
3. | Klapky mezipřírubové zpětné včetně protipřírub, těsnění a šroubů
| DN 65/16 | ks | 2 |  | 0
4. | Přírubové spoje PN 16 (připojení ohř.vzt)
| DN 65/16 | ks | 2 |  | 0
5. | Ruční vyvažovací ventil přírubový se samotěsnícími měřícími vsuvkami, včetně protipřírub a těsnění
| DN 65/16 | ks | 1 |  | 0
Závitové
1. | Montáž závitových armatur se třemi závity(dvoucest. armatury s elpohonem-dod.MaR)
| G11/4" | ks | 1 |  | 0
| G2" | ks | 1 |  | 0
2. | Šroubení přímé (k elventilů)
| G11/4" | ks | 3 |  | 0
| G2" | ks | 3 |  | 0
3. | Automatický odvzdušňovací ventil v provedení TOP
| G1/2" | ks | 4 |  | 0
4. | Kulový kohout závitový choromovaný
| G1/2" | ks | 3 |  | 0
| G11/4" | ks | 2 |  | 0
5. | Ventil zpětný závitový
| G11/4" | ks | 1 |  | 0
6. | Šroubení přímé
| G1/2" | ks | 2 |  | 0
| G11/4" | ks | 4 |  | 0
7. | Vypouštěcí kulový kohout s hadicovou vývodkou a zátkou R 608
| G1/2" | ks | 6 |  | 0
9. | Filtr závitový
| G11/4" | ks | 1 |  | 0
10. | Ruční vyvažovací ventil přírubový se samotěsnícími měřícími vsuvkami, včetně šroubení a těsnění
| DN15 | ks | 2 |  | 0
| DN20 | ks | 1 |  | 0
| DN32 | ks | 1 |  | 0
10. | Teploměr TU- ø100; rozsah 0-120 °C; délka stonku do 60mm-nerez; jímka nerez 65mm | ks | 10 |  | 0
11. | Manometr včetně smyčky a zkušeb.kohoutu, rozsah 0-600kPa | ks | 1 |  | 0
12. | Návarek pro teploměry a čidla MaR M20x1,5 | ks | 12 |  | 0
13. | Montáž regulač uzlu ohříváku Vzt.č.3 | hod | 4 |  | 0,-
Ostatní
1 | Doplňkové konstrukce - závěsy potrubí stavebnicového systému (konzole,podpěry,objímky,táhla) | kg | 250 |  | 0
2 | Vyvážení a zaregulování systému | hod | 16 |  | 0
3. | Topná zkouška | hod | 24 |  | 0
4. | Orientační štítky(potrubí ke zdrojům tepla, akumulační nádž, boiler TUV) | ks | 12 |  | 0
5. | Lešení lehké pomocné o výšce lešeňové plochy do 2m | m2 | 30 |  | 0
6. | Stavební přípomoci | hod | 24 |  | 0
7. | Protipož. těsnění prostupů ocel. trubek přes staveb.požárně dělící konstrukci, ucpávka z minerální plsti, stupeň hořlavosti A, elast., protipož. tmel - šířka x hloubka spár 20 mm
| DN15 | ks | 2 |  | 0
| DN65 | ks | 2 |  | 0
8. | Vrtání prostupů obvodovou zdí tl.450mm(pro dvě trubky=1 kpl) -přípojka k Vzt 1.NP
| DN 40 | kpl | 1 |  | 0
9. | Vrtání prostupů stropem (pro dvě trubky=1 kpl)- přípojka Vzt jednotkám na střeše
| DN 110 | kpl | 1 |  | 0
10. | Chránička z ocelového potrubí, délka 0,5m
| DN 25 (pro potr. DN15) | ks | 2 |  | 0
11. | Chránička z ocelového potrubí, délka 0,8m
| DN 100 (pro potr. DN65) | ks | 2 |  | 0
12. | Zajištění požárního dozoru při řezání a sváření | kpl | 1 |  | 0,-
13. | Dokumentace skutečného provedení stavby | kpl | 1 |  | 0,-
Nátěry
1. | Nátěry barvou syntetickou, na vzduchu schnoucí, ocelové teplovodní potrubí
základní
| do DN50 | m | 91 |  | 0
| do DN100 | m | 70 |  | 0
Izolace
1. | Izolační trubice z minerální vlny s povrchovou úpravou Al fólií
-síla izolace 20 mm
| vnitřní Ø22 (pro potrubí DN 15) | m | 34 |  | 0
| vnitřní Ø27 (pro potrubí DN 20) | m | 4 |  | 0
| vnitřní Ø43 (pro potrubí DN 32) | m | 8 |  | 0
-síla izolace 40 mm
| vnitřní Ø77 (pro potrubí DN 65) | m | 22 |  | 0
2. | Izolační trubice z minerální vlny bez povrchové úpravy Al fólií
-síla izolace 40 mm
| vnitřní Ø43 (pro potrubí DN32-venkovní vedení) | m | 44 |  | 0
-síla izolace 80 mm
| vnitřní Ø77 (pro potrubí DN 65) | m | 30 |  | 0
3. | Samolepící páska 3mm x 50mm x 15m | ks | 4 |  | 0,-
4. | Oplechování potrubí vedeného ve vnějším prostředí hliníkovým pleche tl. 0,7mm, včetně instalačního materiálu a montáže | m2 | 32 |  | 0,-
4. | Oplechování ohybů ve vnějším prostředí hliníkovým pleche tl. 0,7mm, včetně instalačního materiálu a montáže | m2 | 6.5 |  | 0,-