## projekt
Výkaz výměr
Název projektu: Opravy MK Zubří 2018
ČP | Název položky/popis | MJ | Množství | JC [Kč] | Celkem [Kč]
1 | MK Václava Procházky
1 | Očištění povrchu živičného krytu | m2 | 450
2 | Postřik živičný spojovací z asfaltu silničního 0,5-0,7 kg/m2 | m2 | 450
3 | Vyrovnání povrchu krytů kamen. obaleným asfaltem ACP 16 (OKS) | t | 5.4
4 | Beton asfaltový ACO 11 (ABS) tl. 5 cm | m2 | 450
5 | Asfaltová zálivka spar živičných ploch | m | 6.5
6 | Řezání stávajícího živičného krytu tl. do 50 mm | m | 6.5
7 | Zarovnání styčné plochy živičné tl. do 50 mm | m | 6.5
1 - MK Václava Procházky
2 | MK Galičky
1 | Stržení krajnice vč odvozu suti na skládku | m2 | 50
2 | Odstranění nánosu - travnatého pásu vč. odvozu suti na skládku | m2 | 50
3 | Poplatek za skládku - zemina a sutě | t | 12.5
4 | Vyspravení podloží recyklátem | t | 13.2
5 | Očištění povrchu živičného krytu | m2 | 1200
6 | Postřik živičný spojovací z asfaltu silničního 0,5-0,7 kg/m2 | m2 | 1200
7 | Vyrovnání povrchu krytů kamen. obaleným asfaltem ACP 16 (OKS) | t | 21.6
8 | Vyspravení výtluků ACO 11 (ABS) | t | 1.2
9 | Beton asfaltový ACO 11 (ABS) tl. 5 cm | m2 | 1200
10 | Asfaltová zálivka spar živičných ploch | m | 6.2
11 | Řezání stávajícího živičného krytu tl. do 50 mm | m | 6.2
12 | Zarovnání styčné plochy živičné tl. do 50 mm | m | 6.2
13 | Výšková úprava odvodňovacího žlabu | m | 23
14 | Osazení a dodání ocel.odvodňovacího .žlabu | m | 21
15 | Prodloužení stávajícího ocel.odvodňovacího .žlabu | m | 2
2 - MK Galičky
3 | MK Sídlištní
1 | Frézování živice tl. 5 cm vč odvozu suti na skládku | m2 | 1570
2 | Poplatek na skládce - suť asfalt | t | 201
3 | Očištění povrchu živičného krytu | m2 | 1570
4 | Postřik živičný spojovací z asfaltu silničního 0,5-0,7 kg/m2 | m2 | 1570
5 | Beton asfaltový ACO 11 (ABS) tl. 5 cm | m2 | 1570
6 | Asfaltová zálivka spar živičných ploch | m | 91.8
7 | Řezání stávajícího živičného krytu tl. do 50 mm | m | 91.8
8 | Zarovnání styčné plochy živičné tl. do 50 mm | m | 91.8
9 | Oprava stávající přídlažby - předpoklad 10% | m | 45
10 | Výšková úprava stávajícího poklopu šachty nebo mříže | kus | 12
3 - MK Sídlištní
4 | MK Hamerská
1 | Vyfrézování napojení - zápichu vč. odvozu suti na skládku | hod | 1
2 | Poplatek na skládce - suť asfalt | t | 1
3 | Stržení krajnice vč odvozu suti na skládku | m2 | 50
4 | Poplatek za skládku - zemina a sutě | T | 6.3
5 | Očištění povrchu živičného krytu | m2 | 1200
6 | Postřik živičný spojovací z asfaltu silničního 0,5-0,7 kg/m2 | m2 | 1200
7 | Vyrovnání povrchu krytů kamen. obaleným asfaltem ACP 16 (OKS) | t | 21.6
8 | Vyspravení výtluků ACO 11 (ABS) | t | 1.8
9 | Beton asfaltový ACO 11 (ABS) tl. 5 cm | m2 | 1200
10 | Asfaltová zálivka spar živičných ploch | m | 21.9
11 | Řezání stávajícího živičného krytu tl. do 50 mm | m | 21.9
12 | Zarovnání styčné plochy živičné tl. do 50 mm | m | 21.9
4 - MK Hamerská
5 | MK Randusky
1 | Frézování živice tl. 5 cm vč odvozu suti na skládku | m2 | 290
2 | Poplatek na skládce - suť asfalt | t | 37.1
3 | Hloubení rýh do 60 cm hor 3 do 100 m3 - pro žlab | m3 | 16.8
4 | Vodorovné přemístění zeminy na skládku vč uložení | m3 | 16.8
5 | Poplatek za skládku - zemina a sutě | t | 27.7
6 | Stržení krajnice vč odvozu suti na skládku | m2 | 60
7 | Poplatek za skládku - zemina a sutě | T | 7.5
8 | Vyspravení - sanace podloží recyklátem 10 cm | t | 8.8
9 | Vyspravení - sanace podloží obaleným asfaltem ACP 16 (OKS) 5 cm | t | 7.2
10 | Očištění povrchu živičného krytu | m2 | 1145
11 | Postřik živičný spojovací z asfaltu silničního 0,5-0,7 kg/m2 | m2 | 1145
12 | Vyspravení výtluků ACO 11 (ABS) | t | 1.8
13 | Beton asfaltový ACO 11 (ABS) tl. 5 cm | m2 | 1145
14 | Asfaltová zálivka spar živičných ploch | m | 36.7
15 | Řezání stávajícího živičného krytu tl. do 50 mm | m | 36.7
16 | Zarovnání styčné plochy živičné tl. do 50 mm | m | 36.7
17 | Výšková úprava stávajícího poklopu šachty nebo mříže | kus | 1
18 | Výšková úprava krycího hrnce šoupěte nebo hydrantu | kus | 2
19 | Osazení betonového odvodňovacího žlabu do bet.lože | m | 96
20 | Příkopový odvodňovací betonový žlab 20 x 34 x 4,5 (96*5*1,01) | ks | 484.8
5 - MK Randusky
6 | MK Nad točnou
1 | Stržení krajnice vč odvozu suti na skládku | m2 | 170
2 | Odstranění nánosu - travnatého pásu vč. odvozu suti na skládku | m2 | 70
3 | Poplatek za skládku - zemina a sutě | t | 30
4 | Vyspravení - sanace podloží recyklátem 6 - 10 cm | t | 26.4
5 | Očištění povrchu živičného krytu | m2 | 2600
6 | Postřik živičný spojovací z asfaltu silničního 0,5-0,7 kg/m2 | m2 | 2600
7 | Vyrovnání povrchu krytů kamen. obaleným asfaltem ACP 16 (OKS) | t | 36
8 | Vyspravení výtluků ACO 11 (ABS) | t | 2.4
9 | Beton asfaltový ACO 11 (ABS) tl. 5 cm | m2 | 2600
10 | Asfaltová zálivka spar živičných ploch | m | 11.3
11 | Řezání stávajícího živičného krytu tl. do 50 mm | m | 11.3
12 | Zarovnání styčné plochy živičné tl. do 50 mm | m | 11.3
13 | Výšková úprava odvodňovacího žlabu | m | 21
6 - MK Nad točnou
7 | MK Čertoryje
1 | Odkopávky pro silnice hor 3 do 100 m3 | m3 | 21.6
2 | Hloubení rýh do 60 cm hor 3 do 100 m3 - pro žlab | m3 | 4.9
3 | Vodorovné přemístění zeminy na skládku vč uložení | m3 | 26.5
4 | Poplatek za skládku - zemina a sutě | t | 43.7
5 | Podklad ze štěrkopísku tl. 15 cm - pod žlab | m2 | 14
6 | Podklad ze štěrkodrti 32/63 tl. 10 cm | m2 | 108
7 | Penetrační makadam asfaltový tl. 10 cm ( prolití 5kg/m2 ) | m2 | 108
8 | Nátěr živičný uzavírací s posypem, asf. v mn 1,8kg/m2 | m2 | 108
9 | Nátěr živičný uzavírací s posypem, asf. v mn 1,5kg/m2 | m2 | 108
10 | Výšková úprava odvodňovacího žlabu | m | 6
11 | Osazení betonového odvodňovacího žlabu do bet.lože | m | 28
12 | Příkopový odvodňovací betonový žlab 25 x 21 x 6 (28*4*1,01) | ks | 113.12
7 - MK Čertoryje
| součet (bez DPH) |  |  |  | 0
| DPH 21% |  |  | 21% | 0
| Opravy MK Zubří 2018 (vč DPH) |  |  |  | 0