## List1
Evidenční list nastavení vysílacího pracoviště
Město: |  | Zubří
Adresa vysílacího pracoviště: U Domoviny 234, 756 54 Zubří
Obecné
Zeměpisná poloha vysílací antény |  |  | nadm. výška: | 375 m.n.m | sev. šířka: |  | 49.4726519 |  | v. délka: |  | 18.0908869
Vysílací frekvence odb. pracoviště: |  |  | dle ČTÚ | Vysílací výkon: |  |  |  | 5 W
Číslo sítě: |  | Hex.: | C8 | Převaděč 1: |  | 49.4753567N, 18.1051242E |  |  |  | Výstupní f.: |  | dle ČTÚ
|  | Dec.: | 200 | Převaděč 2: | [5 empty] | Výstupní f.:
Frekvence CTCSS: |  |  |  | Převaděč 3 | [5 empty] | Výstupní f.:
Řídící PC
Výstupní úroveň audio: |  | 300 mV
Skupiny příjemců | Název: | Vše |  | Adresy: | 255
| Název: | Zubří |  | Adresy: | 220
| Název: | Na Starém Zubří |  | Adresy: | 221
| Název: |  |  | Adresy:
| Název: |  |  | Adresy:
| Název: |  |  | Adresy:
| Název: |  |  | Adresy:
| Název: |  |  | Adresy:
| Název: |  |  | Adresy:
| Název: |  |  | Adresy:
| Název: |  |  | Adresy:
| Název: |  |  | Adresy:
| Název: |  |  | Adresy:
| Název: |  |  | Adresy:
| Název: |  |  | Adresy:
Skříň odbavovacího pracoviště
Výrobní číslo skříně OP: |  |  |  | Výrobní číslo kontejneru:
Posl. změna: |  | Datum: |  | Poznámka:
Vysílací radiostanice
Výr. číslo: |  |  |  | Výst. výkon:
Frekvence: | dle ČTÚ |  |  | Výška ant. nad terénem: |  |  | m
Posl. změna: |  | Datum: |  | Poznámka:
DTMF
Výr. číslo:
Číslo sítě (Hex.): |  | C8 |  | Uživ. hodnota CTCSS:
Délka trvání tónu DTMF: |  | 19 |  | Nouzová sekvence otevření:
Mezera mezi tóny DTMF: |  | 2 |  | Nouzová sekvence uzavření:
Omezení doby vysílání: |  | 20
Posl. změna: |  | Datum: |  | Poznámka:
Telefonní prostup, telefonní linka
Výr. číslo:
Telefonní číslo: |  |  |  | DTMF sekvence otevření:
Operátor: |  | Tarif: |  | Platnost tarifu do:
Posl. změna: |  | Datum: |  | Poznámka:
Přijímač JSVI
Výr. číslo: |  |  |  | Číslo sítě:
Adresy:
Posl. změna: |  | Datum: |  | Poznámka:
vlastní PC
PC dodané zhotovitelem, výr. č. :