## soutěž
INTERIER - SEZNAM PRVKŮ
| položka | jedn | p. j. | cena/j. | cena | Ilustrační obrázek / výkres | SEZNAM SPOTŘEBIČŮ
INT 01 | D+M Bufet - výdejní pulty se zázemím vč. vybavení zaři. předměty - 2 pulty délky 3,1m a 1,5m, výška 900mm, šířka 600 a 550mm. Pod pultem vyzděna příčka tl.100mm (z důvodů PBŘS). Deska pultu položena na konstrukci otevřených polic orientovaných do zázemí. Povrch horní desky tvoří velkoformátová keramická dlažba v jednom kuse nalepena na nosnou desku a orámována nerezovými profily. Čelo pultu tvoří předsazené kalené lakované sklo, ze zadní strany podsvíceno (dodávka silnoproud). Zapuštěný sokl nerez brus. Zázemí bufetu tvoří kuchyňská sestava spodních a horních skříněk z lamina, pracovní deska postforming. Zadní stěna zčásti obložena lamino deskou, horní část nalepeným zrcadlem - v rozhraní materiálů je osazena skleněná police. Zařizovací předměty: - vestavěná chladnička nízká - vestavěná myčka skla - prosklená chladící skříň vysoká - zápustný nerezový dřez - stojánková dřezová baterie - zápustné nerezové umývadlo - stojánková baterie | kpl | 1 | 0 | 0 | viz výkr. Č. D.1.1.28 | 1x Chladnička prosklená H=1750mm
INT 02 | D+M Šatna - výdejní pult - dvě části - 2 pulty délky 3,1m a 1,0m, výška 900mm, šířka 600 a 550mm. Pod pultem vyzděna příčka tl.100mm (z důvodů PBŘS). Deska pultu položena na konstrukci otevřených polic orientovaných do zázemí. Povrch horní desky tvoří velkoformátová keramická dlažba v jednom kuse nalepena na nosnou desku a orámována nerezovými profily. Čelo pultu tvoří předsazené kalené lakované sklo, ze zadní strany podsvíceno (dodávka silnoproud). Zapuštěný sokl nerez brus. | kpl | 1 | 0 | 0 | viz výkr. Č. D.1.1.2 | Myčka skla
INT 03 | D+M Šatna - sestava věšáků vč. pomocných konstrukcí - 7ks vykonzolovaných otočných věšáků; na každém věšáku 40 háčků - vypáleny z nerez ocelové pásoviny, která jsou vevařena do trojuhelníkového jaklového rámu (nerez jakl 30/30); povrchová úprava broušená nerez. Nosnou konstrukci tvoří svislý rošt z jakl 70/70/4 kotvený do stropu a do podlahy a obezděný příčkou tl.150mm (mezi m.č.103 a 121) výměry základního materiálu: - jakl 70/70/3....19,5bm*6,13=119,5 kg - celkem 7ks konzolového věšáku - nerez jakl 30/30/2 - 52,5kg, nerez pás. tl. 10mm - 119 kg (1ks konzolového věšáku - nerez jakl 30/30/2 - hm. 7,5kg, nerez pás. tl.10mm - hm. 17kg) | kpl | 1 | 0 | 0 | viz výkr. Č. D.1.1.29 | Chladnička s mrazákem vestavná
INT 04 | D+M Sestava - herecký stolek se zrcadlem - postformingová deska kotvená pomocí dř.latě do stěny, po cca 1m podepřena ocelovou nohou (celkem 15ks rektifikovatelných ocelových noh), zrcadlo lepeno na přikotvenou lamino desku na stěnu šatny, zracdla dělit cca á 1m + krajní části vcelku | bm | 22 | 0 | 0 | viz výkr. Č. D.1.1.30 | Dřez nerez zapuštěný v ploše
INT 05 | Židle - šatna herci - stohovatelná, kostra ocelová černá, korpus plastový, barva plastu dle výběru - šatna učinkující | ks | 18 | 0 | 0 |  | Stojánková dřez. Baterie
INT 06 | Lavice s opěrákem 2400/400, výška sedáku 420mm, rošt na obuv | ks | 4 | 0 | 0 |  | Um. nerez zapuštěný v ploše
INT 07 | Věšáky - nástěnná věšáková lišta s háčky, délka 1bm | bm | 8 | 0 | 0 |  | Stojánková Baterie
INT 08 | Křeslo pracovní (režie) - výškové a hloubkové nastavení sedáku, nastavení síly protiváhy dle tělesné hmotnosti, synchronní mechanismus s 5 polohami blokace, výškové nastavení opěráku, flexibilní bederní opěrka, nastavení polohy a úhlu náklonu hlavové opěrky, výškově stavitelné područky s možností posuvu a rotace horní části, nosnost min 120 kg. | ks | 3 | 0 | 0
INT 09 | Stůl pracovní 1800/800 | ks | 1 | 0 | 0
INT 10 | D+M Zrcadlo na desce 1000/1900 - kotveno do stěny | ks | 1 | 0 | 0
INT 11 | D+M Obklady vestibul - stěny, sloupy - ve vstupním vestibulu jsou navrženy obklady s povrchem z přírodní dýhy (dub, příp. bříza), doplněny svislým masivním laťováním (masiv dub); část laťování demontovatelná (před nikama s otopnými tělesy). Část obkladu tvoří zrcadlo nalepení na lamino desce, která je kotvená do stěny. Na vstupem do sálu a nad oknem prodeje vstupenek tvoří obklad kalené lakované sklo (dtto čela pultů šatny a bufetu). Nad vstupem do sálu a prodejem vstupenek budou nalepena vyřezaná nerezová písmena. Po obvodu vestibulu bude instalován nerezový (brus) sokl. Výměry základního materiálu: - obklad přírodní dýha ... 44m2 - obklad masivní laťování fix ... 11m2 - obklad masivní laťování odnímatelné (2ks) ... 4,3m2 - zrcadlo ... 3,7m2 - kalené lakované sklo ... 3,9m2 - nerez sokl h100mm ... 19bm | kpl | 1 | 0 | 0 | viz výkr. Č. D.1.1.31
| Interier |  |  |  | 0