## Divadelni_sal
Název akce: |  |  | REKONSTRUKCE INTERIÉRU KLUBU ZUBŘÍ
Provozní soubor: |  |  | D.1.4.6 - AV TECHNIKA
Prostor: |  |  | sál, režie, šatny herců, kancelář, dispečer
KABEL |  |  |  |  | POZN. | Z A Č Á T E K |  | K O N E C |  | délky
druh | číslo | (m) | typ | funkce |  | místnost | zařízení | místnost | zařízení | půdorys | řez | začátek | konec | trasa
QD | 3501 | 39 | Cat.6A | Control | Datový rozvod pro AV | 230 | RACK PATCH | 106 | PM_STAGE_L | 31 | 4 | 2 | 2 | 35
QD | 3502 | 39 | Cat.6A | Control | -"- | 230 | RACK PATCH | 106 | PM_STAGE_L | 31 | 4 | 2 | 2 | 35
QD | 3503 | 39 | Cat.6A | Control | -"- | 230 | RACK PATCH | 106 | PM_STAGE_L | 31 | 4 | 2 | 2 | 35
QD | 3504 | 39 | Cat.6A | Control | -"- | 230 | RACK PATCH | 106 | PM_STAGE_L | 31 | 4 | 2 | 2 | 35
QA | 3101 | 39 | 8x2x0,22 | Audio | Audio multipárový kabel | 230 | RACK PATCH | 106 | PM_STAGE_L | 31 | 4 | 2 | 2 | 35
QV | 3301 | 39 | SDI 75Ohm | Video | Rezerva SDI | 230 | RACK PATCH | 106 | PM_STAGE_L
QV | 3302 | 39 | SDI 75Ohm | Video | Rezerva SDI | 230 | RACK PATCH | 106 | PM_STAGE_L
QD | 3505 | 39 | Cat.6A | Dante | Dante digital stagebox | 230 | RACK PATCH | 106 | APM L
QD | 3506 | 39 | Cat.6A | Control | Datový rozvod pro AV | 230 | RACK PATCH | 106 | PM_STAGE_P | 31 | 4 | 2 | 2 | 35
QD | 3507 | 39 | Cat.6A | Control | -"- | 230 | RACK PATCH | 106 | PM_STAGE_P | 31 | 4 | 2 | 2 | 35
QD | 3508 | 39 | Cat.6A | Control | -"- | 230 | RACK PATCH | 106 | PM_STAGE_P | 31 | 4 | 2 | 2 | 35
QD | 3509 | 39 | Cat.6A | Control | -"- | 230 | RACK PATCH | 106 | PM_STAGE_P | 31 | 4 | 2 | 2 | 35
QA | 3102 | 39 | 8x2x0,22 | Audio | Audio multipárový kabel | 230 | RACK PATCH | 106 | PM_STAGE_P | 31 | 4 | 2 | 2 | 35
QV | 3303 | 39 | SDI 75Ohm | Video | Rezerva SDI | 230 | RACK PATCH | 106 | PM_STAGE_P
QV | 3304 | 39 | SDI 75Ohm | Video | Rezerva SDI | 230 | RACK PATCH | 106 | PM_STAGE_P
QD | 3510 | 39 | Cat.6A | Dante | Dante digital stagebox | 230 | RACK PATCH | 106 | APM P
QD | 3511 | 39 | Cat.6A | Control | Datový rozvod pro AV | 230 | RACK PATCH | 106 | PM_FORB | 31 | 4 | 2 | 2 | 35
QD | 3512 | 39 | Cat.6A | Control | -"- | 230 | RACK PATCH | 106 | PM_FORB | 31 | 4 | 2 | 2 | 35
QD | 3513 | 39 | Cat.6A | Control | -"- | 230 | RACK PATCH | 106 | PM_FORB | 31 | 4 | 2 | 2 | 35
QD | 3514 | 39 | Cat.6A | Control | -"- | 230 | RACK PATCH | 106 | PM_FORB | 31 | 4 | 2 | 2 | 35
QA | 3103 | 39 | 8x2x0,22 | Audio | Audio multipárový kabel | 230 | RACK PATCH | 106 | PM_FORB | 31 | 4 | 2 | 2 | 35
QD | 3515 | 55 | Cat.6A | Data | Datový rozvod pro AV | 230 | RACK PATCH | 106 | PM_BACK
QD | 3516 | 55 | Cat.6A | Data | -"- | 230 | RACK PATCH | 106 | PM_BACK
QD | 3517 | 55 | Cat.6A | Data | -"- | 230 | RACK PATCH | 106 | PM_BACK
QD | 3518 | 55 | Cat.6A | Data | -"- | 230 | RACK PATCH | 106 | PM_BACK
QD | 3519 | 32 | Cat.6A | Data | Datový rozvod pro AV | 230 | RACK PATCH | 106 | PM_INS01
QD | 3520 | 32 | Cat.6A | Data | -"- | 230 | RACK PATCH | 106 | PM_INS01
QD | 3521 | 32 | Cat.6A | Data | Datový rozvod pro AV | 230 | RACK PATCH | 106 | PM_INS02
QD | 3522 | 32 | Cat.6A | Data | -"- | 230 | RACK PATCH | 106 | PM_INS02
QD | 3523 | 10 | Cat.6A | Data | Datový rozvod pro AV | 230 | RACK PATCH | 106 | PM_LIVE
QD | 3524 | 10 | Cat.6A | Data | -"- | 230 | RACK PATCH | 106 | PM_LIVE
QD | 3525 | 10 | Cat.6A | Data | -"- | 230 | RACK PATCH | 106 | PM_LIVE
QD | 3526 | 10 | Cat.6A | Data | -"- | 230 | RACK PATCH | 106 | PM_LIVE
QA | 3104 | 10 | 8x2x0,22 | Audio | Audio multipárový kabel | 230 | RACK PATCH | 106 | PM_LIVE
Qv | 3305 | 10 | SDI 75Ohm |  | Rezerva SDI | 230 | RACK PATCH | 106 | PM_LIVE
Qv | 3306 | 10 | SDI 75Ohm |  | Rezerva SDI | 230 | RACK PATCH | 106 | PM_LIVE
QA | 3105 | 39 | Cat.6A | Data/Video | Přípojné místo pro HDMI, přenos DTP | 230 | RACK PATCH | 106 | PM VIDEO
QV | 3307 | 40 | RG58 | RF | Anténní rozvod 50Ohm | 230 | RACK | 106 | RF ANTENA A
QV | 3308 | 40 | RG58 | RF | Anténní rozvod 50Ohm | 230 | RACK | 106 | RF ANTENA B
QP | 3701 | 20 | Repro 4x4 | Audio | Kabel výkonový repro 4x4 | 035 | RACK AMP | 105 | RP_MAIN_L
QP | 3702 | 20 | Repro 4x4 | Audio | Kabel výkonový repro 4x4 | 035 | RACK AMP | 105 | RP_MAIN_L
QP | 3703 | 20 | Repro 4x4 | Audio | Kabel výkonový repro 4x4 | 035 | RACK AMP | 105 | RP_MAIN_P
QP | 3704 | 20 | Repro 4x4 | Audio | Kabel výkonový repro 4x4 | 035 | RACK AMP | 105 | RP_MAIN_P
QP | 3705 | 10 | Repro 4x4 | Audio | Kabel výkonový repro 4x4 | 035 | RACK AMP | 105 | SUBWOOFER
QP | 3706 | 15 | Repro 4x4 | Audio | Kabel výkonový repro 4x4 | 035 | RACK AMP | 106 | RP_STAGE_01
QP | 3707 | 15 | Repro 4x4 | Audio | Kabel výkonový repro 4x4 | 035 | RACK AMP | 106 | RP_STAGE_02
QP | 3708 | 20 | Repro 4x4 | Audio | Kabel výkonový repro 4x4 | 035 | RACK AMP | 106 | RP_STAGE_03
QP | 3709 | 20 | Repro 4x4 | Audio | Kabel výkonový repro 4x4 | 035 | RACK AMP | 106 | RP_STAGE_04
QP | 3710 | 15 | Repro 4x4 | Audio | Kabel výkonový repro 4x4 | 035 | RACK AMP | 106 | PM_CINEMA
QP | 3711 | 15 | Repro 4x4 | Audio | Kabel výkonový repro 4x4 | 035 | RACK AMP | 106 | PM_CINEMA
QA | 3106 | 45 | Repro 5x1,5 | Audio | Indukční smyčka podlaha | 035 | RACK AMP | 105 | IS_01
QP | 3712 | 15 | Repro 2x2,5 | Audio | Surround L1 | 035 | RACK AMP | 105 | RP_SL1
QP | 3713 | 17.5 | Repro 2x2,5 | Audio | Surround L2 | 035 | RACK AMP | 105 | RP_SL2
QP | 3714 | 20 | Repro 2x2,5 | Audio | Surround L3 | 035 | RACK AMP | 105 | RP_SL3
QP | 3715 | 22.5 | Repro 2x2,5 | Audio | Surround L4 | 035 | RACK AMP | 105 | RP_SL4
QP | 3716 | 15 | Repro 2x2,5 | Audio | Surround P1 | 035 | RACK AMP | 105 | RP_SP1
QP | 3717 | 17.5 | Repro 2x2,5 | Audio | Surround P2 | 035 | RACK AMP | 105 | RP_SP2
QP | 3718 | 20 | Repro 2x2,5 | Audio | Surround P3 | 035 | RACK AMP | 105 | RP_SP3
QP | 3719 | 22.5 | Repro 2x2,5 | Audio | Surround P4 | 035 | RACK AMP | 105 | RP_SP4
QP | 3720 | 27 | Repro 2x2,5 | Audio | Surround BSL1 | 035 | RACK AMP | 105 | RP_BLB1
QP | 3721 | 25 | Repro 2x2,5 | Audio | Surround BSL2 | 035 | RACK AMP | 105 | RP_BLB2
QP | 3722 | 25 | Repro 2x2,5 | Audio | Surround BSP2 | 035 | RACK AMP | 105 | RP_BPB2
QP | 3723 | 27 | Repro 2x2,5 | Audio | Surround BSP1 | 035 | RACK AMP | 105 | RP_BPB1
QP | 3724 | 30 | Repro 2x2,5 | Audio | Repro neregulované | 035 | RACK AMP | 104 | SPK_V.01
QP | 3725 | 30 | Repro 2x2,5 | Audio | Repro neregulované | 035 | RACK AMP | 104 | SPK_V.02
QP | 3726 | 50 | Repro 7x0,8 | Audio 100V | Vedení k regulátorům 1.np | 035 | RACK AMP | 127 | REG121
QP | 3727 | 15 | Repro 7x0,8 | Audio 100V | Vedení k regulátorům 1.np | 127 | REG121 | 136 | REG136
QP | 3728 | 20 | Repro 7x0,8 | Audio 100V | Vedení k regulátorům 1.np | 136 | REG136 | 138 | REG 138
QP | 3729 | 6 | Repro 2x1,5 | Audio 100V | Vedení regulátory - repro 1.np | 127 | REG121 | 127 | SPK1.02
QP | 3730 | 6 | Repro 2x1,5 | Audio 100V | Vedení regulátory - repro 1.np | 136 | REG136 | 136 | SPK1.03
QP | 3731 | 6 | Repro 2x1,5 | Audio 100V | Vedení regulátory - repro 1.np | 138 | REG138 | 138 | SPK1.04
QP | 3732 | 50 | Repro 7x0,8 | Audio 100V | Vedení k regulátorům 2.NP | 035 | RACK AMP | 232 | REG232
QP | 3733 | 7 | Repro 7x0,8 | Audio 100V | Vedení k regulátorům 2.NP | 232 | REG232 | 203 | REG203
QP | 3734 | 7 | Repro 7x0,8 | Audio 100V | Vedení k regulátorům 2.NP | 203 | REG203 | 202 | REG202
QP | 3735 | 6 | Repro 2x1,5 | Audio 100V | Vedení regulátory - repro 2.np | 127 | REG232 | 127 | SPK2.01
QP | 3736 | 6 | Repro 2x1,5 | Audio 100V | Vedení regulátory - repro 2.np | 127 | REG203 | 203 | REG203
QP | 3737 | 6 | Repro 2x1,5 | Audio 100V | Vedení regulátory - repro 2.np | 203 | REG203 | 202 | SPK2.02
QD | 3527 | 10 | Cat.6A | Data/Video | Kamery Poe, NDI rozvod | 230 | RACK R01 | 105 | PTZ KAM 01
QD | 3528 | 37 | Cat.6A | Data/Video | Kamery Poe, NDI rozvod | 230 | RACK R01 | 105 | PTZ KAM 02
QD | 3529 | 35 | Cat.6A | Data/Video | Kamery Poe, NDI rozvod | 230 | RACK R01 | 104 | PTZ KAM 03
QD | 3530 | 40 | Cat.6A | Data/Video | Rozvod NDI video - nízkolatenční | 230 | RACK PATCH | 121 | LCD_03
QD | 3531 | 45 | Cat.6A | Data/Video | Rozvod NDI video - nízkolatenční | 230 | RACK PATCH | 127 | LCD_04
QD | 3532 | 50 | Cat.6A | Data/Video | Rozvod NDI video - nízkolatenční | 230 | RACK PATCH | 136 | LCD_05
QD | 3533 | 60 | Cat.6A | Data/Video | Rozvod NDI video - nízkolatenční | 230 | RACK PATCH | 138 | LCD_06
QD | 3534 | 55 | Cat.6A | Data/Video | Rozvod NDI video - nízkolatenční | 230 | RACK PATCH | 232 | LCD_07
QD | 3535 | 55 | Cat.6A | Data/Video | Rozvod NDI video - nízkolatenční | 230 | RACK PATCH | 203 | LCD_08
QD | 3536 | 60 | Cat.6A | Data/Video | Rozvod NDI video - nízkolatenční | 230 | RACK PATCH | 202 | LCD_09
QD | 3537 | 37 | Cat.6A | Data/Video | Rozvod NDI video - low latency inspice L | 230 | RACK PATCH | 106 | LCD_106.1
QD | 3538 | 37 | Cat.6A | Data/Video | Rozvod NDI video - low latency inspice L | 230 | RACK PATCH | 106 | LCD_106.1
QD | 3539 | 37 | Cat.6A | Data/Video | Rozvod NDI video - low latency inspice P | 230 | RACK PATCH | 106 | LCD_106.2
QD | 3540 | 37 | Cat.6A | Data/Video | Rozvod NDI video - low latency inspice P | 230 | RACK PATCH | 106 | LCD_106.2
QD | 3541 | 40 | Cat.6A | Data | Trunk propoj | 230 | RACK PATCH | 035 | RACK AMP
QD | 3542 | 40 | Cat.6A | Data | Trunk propoj | 230 | RACK PATCH | 035 | RACK AMP
QD | 3543 | 40 | Cat.6A | Data | Trunk propoj | 230 | RACK PATCH | 035 | RACK AMP
QD | 3544 | 40 | Cat.6A | Data | Trunk propoj | 230 | RACK PATCH | 035 | RACK AMP
QD | 3545 | 40 | Cat.6A | Data | Trunk propoj | 230 | RACK PATCH | 035 | RACK AMP
QD | 3546 | 40 | Cat.6A | Data | Trunk propoj | 230 | RACK PATCH | 035 | RACK AMP
QD | 3547 | 40 | Cat.6A | Data | Trunk propoj | 230 | RACK PATCH | 035 | RACK AMP
QD | 3548 | 40 | Cat.6A | Data | Trunk propoj | 230 | RACK PATCH | 035 | RACK AMP
|  |  | Rekapitulace | Délka | Délka s rezervou 20%
|  |  |  | [m] | [m]
|  |  | Cat.6A | 1740 | 2090
|  |  | SDI 75Ohm | 176 | 220
|  |  | RG58 | 80 | 100 | *
|  |  | 8x2x0,22 | 127 | 160 | *
|  |  | Repro 7x0,8 | 149 | 180 | *
|  |  | Repro 2x1,5 | 36 | 50 | *
|  |  | Repro 4x4 | 190 | 230 | *
|  |  | Repro 2x2,5 | 314 | 380 | *
|  |  | Repro 5x1,5 | 45 | 60 | *
|  |  | kontrola | 0