## Rekapitulace stavby
Export Komplet | [28 empty] | 2.0 | [5 empty] | False | False | {68a08676-4b47-41bf-bb30-fb316b4797de}
[20 empty] | >> skryté sloupce << | [13 empty] | 0,01 | 21
[34 empty] | 0,01 | 15
|  | REKAPITULACE STAVBY | [18 empty] | v --- níže se nacházejí doplnkové a pomocné údaje k sestavám --- v | [11 empty] | Návod na vyplnění | 0,001
|  | Kód: | [30 empty] | Měnit lze pouze buňky se žlutým podbarvením! 1) na prvním listu Rekapitulace stavby vyplňte v sestavě a) Souhrnný list - údaje o Uchazeči (přenesou se do ostatních sestav i v jiných listech) b) Rekapitulace objektů - potřebné Ostatní náklady 2) na vybraných listech vyplňte v sestavě a) Krycí list - údaje o Uchazeči, pokud se liší od údajů o Uchazeči na Souhrnném listu (údaje se přenesou do ostatních sestav v daném listu) b) Rekapitulace rozpočtu - potřebné Ostatní náklady c) Celkové náklady za stavbu - ceny u položek - množství, pokud má žluté podbarvení - a v případě potřeby poznámku (ta je ve skrytém sloupci) | 0,01
|  | Stavba: |  |  |  |  | PRODLOUŽENÍ VODOVODU ZUBŘÍ ul. Čertoryje a Pod Javorníkem | [26 empty] | 0,01
|  | KSO: | [13 empty] | CC-CZ: | [17 empty] | 0,01
|  | Místo: |  |  |  |  | k.ú. Zubří | [8 empty] | Datum: |  | 31. 7. 2023 | [15 empty] | 0,01
0,01
|  | Zadavatel: | [13 empty] | IČ: | [17 empty] | 0,01
|  |  | Město Zubří | [12 empty] | DIČ: | [17 empty] | 0,01
0,01
|  | Uchazeč: | [13 empty] | IČ: |  | Vyplň údaj | [15 empty] | 0,01
|  |  | Vyplň údaj | [12 empty] | DIČ: |  | Vyplň údaj | [15 empty] | 0,01
False
|  | Projektant: | [13 empty] | IČ: | [17 empty] | False
|  |  | Ing.Romana Kašparová | [12 empty] | DIČ: | [17 empty] | True
0,01
|  | Zpracovatel: | [13 empty] | IČ: | [17 empty] | 0,01
|  |  | Fajfrová Irena | [12 empty] | DIČ: | [17 empty] | True
Poznámka:
|  | Cena bez DPH | [13 empty] | 0
[8 empty] | Sazba daně |  |  | Základ daně |  |  |  |  | Výše daně
|  | DPH |  | základní |  |  |  | 21% |  |  | 0 |  |  |  |  | 0
|  |  |  | snížená |  |  |  | 15% |  |  | 0 |  |  |  |  | 0
|  |  |  | zákl. přenesená |  |  |  | 21% |  |  | 0 |  |  |  |  | 0
|  |  |  | sníž. přenesená |  |  |  | 15% |  |  | 0 |  |  |  |  | 0
|  |  |  | nulová |  |  |  | 0% |  |  | 0 |  |  |  |  | 0
|  | Cena s DPH | [6 empty] | v |  |  | CZK |  |  |  | 0
|  | Projektant | [11 empty] | Zpracovatel
|  | Datum a podpis: | [7 empty] | Razítko |  |  |  | Datum a podpis: |  |  | Razítko
|  | Objednavatel | [11 empty] | Uchazeč
|  | Datum a podpis: | [7 empty] | Razítko |  |  |  | Datum a podpis: |  |  | Razítko
REKAPITULACE OBJEKTŮ STAVBY A SOUPISŮ PRACÍ
| Kód: | [6 empty] | 0
| Stavba: | [6 empty] | PRODLOUŽENÍ VODOVODU ZUBŘÍ ul. Čertoryje a Pod Javorníkem
| Místo: | [6 empty] | k.ú. Zubří | [6 empty] | Datum: |  | 31. 7. 2023
| Zadavatel: | [6 empty] | Město Zubří | [6 empty] | Projektant: |  | Ing.Romana Kašparová |  |  |  | Informatívní údaje z listů zakázek
| Uchazeč: | [13 empty] | Zpracovatel: |  | Fajfrová Irena
| Kód |  |  |  | Popis | [7 empty] | Cena bez DPH [CZK] |  |  |  |  | Cena s DPH [CZK] | Typ |  | z toho Ostat. náklady [CZK] | DPH [CZK] | Normohodiny [h] | DPH základní [CZK] | DPH snížená [CZK] | DPH základní přenesená [CZK] | DPH snížená přenesená [CZK] | Základna DPH základní | Základna DPH snížená | Základna DPH zákl. přenesená | Základna DPH sníž. přenesená | Základna DPH nulová
| Náklady z rozpočtů | [11 empty] | 0 |  |  |  |  | 0 |  |  | 0 | 0 | 0 | 0 | 0 | 0 | 0 | 0 | 0 | 0 | 0 | 0 |  | D | 0 | ###NOIMPORT### | IMPORT | {68a08676-4b47-41bf-bb30-fb316b4797de} | {00000000-0000-0000-0000-000000000000}
/ |  | 01 |  |  |  | IO 01 Vodovod | [6 empty] | 0 |  |  |  |  | 0 | STA |  | 0 | 0 | 0 | 0 | 0 | 0 | 0 | 0 | 0 | 0 | 0 | 0 |  |  | 1 |  | IMPORT | {5fea37ea-59fd-45e4-8f8b-f0873c7b26a3} | {68a08676-4b47-41bf-bb30-fb316b4797de} | 2
/ |  | 02 |  |  |  | IO 02 ATS | [6 empty] | 0 |  |  |  |  | 0 | STA |  | 0 | 0 | 0 | 0 | 0 | 0 | 0 | 0 | 0 | 0 | 0 | 0 |  |  | 1 |  | IMPORT | {857919a5-5799-4793-9bdf-fd9483643981} | {68a08676-4b47-41bf-bb30-fb316b4797de} | 2
/ |  | 03 |  |  |  | IO 03 Venkovní odběrné zařízení NN | [6 empty] | 0 |  |  |  |  | 0 | STA |  | 0 | 0 | 0 | 0 | 0 | 0 | 0 | 0 | 0 | 0 | 0 | 0 |  |  | 1 |  | IMPORT | {a8bf9c1a-fe9a-48ef-a15e-25e4c6cb367e} | {68a08676-4b47-41bf-bb30-fb316b4797de} | 2
/ |  | 04 |  |  |  | Vedlejší rozpočtové náklady | [6 empty] | 0 |  |  |  |  | 0 | STA |  | 0 | 0 | 0 | 0 | 0 | 0 | 0 | 0 | 0 | 0 | 0 | 0 |  |  | 1 |  | IMPORT | {705b5491-dea6-4342-9bb6-1afaa22bbe23} | {68a08676-4b47-41bf-bb30-fb316b4797de} | 2

## 01 - IO 01 Vodovod
[9 empty] | >> skryté sloupce << | [9 empty] | {5fea37ea-59fd-45e4-8f8b-f0873c7b26a3} | [5 empty] | r | 592,626 | 2
[19 empty] | 2 | [5 empty] | s | 153,6 | 2
| KRYCÍ LIST SOUPISU PRACÍ | [8 empty] | v --- níže se nacházejí doplnkové a pomocné údaje k sestavám --- v | [8 empty] | False | [5 empty] | k | 172,45 | 2
[25 empty] | or | 293,4 | 2
| Stavba: | [23 empty] | z | 289,524 | 2
|  | PRODLOUŽENÍ VODOVODU ZUBŘÍ ul. Čertoryje a Pod Javorníkem | [22 empty] | p5 | 96,685 | 2
| Objekt: | [23 empty] | o | 459,807 | 2
|  | 01 - IO 01 Vodovod | [22 empty] | sut1 | 113,817 | 2
[25 empty] | sut2 | 1,75 | 2
| KSO: |  |  |  |  | CC-CZ:
| Místo: |  | k.ú. Zubří |  |  | Datum: | 31. 7. 2023
| Zadavatel: |  |  |  |  | IČ:
|  | Město Zubří |  |  |  | DIČ:
| Uchazeč: |  |  |  |  | IČ: | Vyplň údaj
|  | Vyplň údaj |  |  |  | DIČ: | Vyplň údaj
| Projektant: |  |  |  |  | IČ:
|  | Ing.Romana Kašparová |  |  |  | DIČ:
| Zpracovatel: |  |  |  |  | IČ:
|  | Fajfrová Irena |  |  |  | DIČ:
Poznámka:
| Cena bez DPH | [5 empty] | 0
|  |  | Základ daně |  |  | Sazba daně | Výše daně
| DPH | základní | 0 |  |  | 21% | 0
|  | snížená | 0 |  |  | 15% | 0
|  | zákl. přenesená | 0 |  |  | 21% | 0
|  | sníž. přenesená | 0 |  |  | 15% | 0
|  | nulová | 0 |  |  | 0% | 0
| Cena s DPH |  |  | v | CZK |  | 0
| Projektant |  |  | Zpracovatel
| Datum a podpis: |  | Razítko | Datum a podpis: |  |  | Razítko
| Objednavatel |  |  | Uchazeč
| Datum a podpis: |  | Razítko | Datum a podpis: |  |  | Razítko
REKAPITULACE ČLENĚNÍ SOUPISU PRACÍ
Stavba:
PRODLOUŽENÍ VODOVODU ZUBŘÍ ul. Čertoryje a Pod Javorníkem
Objekt:
01 - IO 01 Vodovod
Místo: |  |  | k.ú. Zubří |  |  | Datum: | 31. 7. 2023
Zadavatel: |  |  | Město Zubří |  |  | Projektant: | Ing.Romana Kašparová
Uchazeč: |  |  | Vyplň údaj |  |  | Zpracovatel: | Fajfrová Irena
Kód dílu - Popis | [6 empty] | Cena celkem [CZK]
Náklady ze soupisu prací | [6 empty] | 0 | [12 empty] | -1
| HSV - Práce a dodávky HSV | [5 empty] | 0
| 1 - Zemní práce | [5 empty] | 0
| 4 - Vodorovné konstrukce | [5 empty] | 0
| 5 - Komunikace pozemní | [5 empty] | 0
| 8 - Trubní vedení | [5 empty] | 0
| 9 - Ostatní konstrukce a práce, bourání | [5 empty] | 0
| 997 - Přesun sutě | [5 empty] | 0
| 998 - Přesun hmot | [5 empty] | 0
SOUPIS PRACÍ
Stavba:
PRODLOUŽENÍ VODOVODU ZUBŘÍ ul. Čertoryje a Pod Javorníkem
Objekt:
01 - IO 01 Vodovod
Místo: |  |  | k.ú. Zubří |  |  | Datum: | 31. 7. 2023
Zadavatel: |  |  | Město Zubří |  |  | Projektant: | Ing.Romana Kašparová
Uchazeč: |  |  | Vyplň údaj |  |  | Zpracovatel: | Fajfrová Irena
PČ | Typ | Kód | Popis | MJ | Množství | J.cena [CZK] | Cena celkem [CZK] | Cenová soustava |  |  | DPH | J. Nh [h] | Nh celkem [h] | J. hmotnost [t] | Hmotnost celkem [t] | J. suť [t] | Suť Celkem [t]
Náklady soupisu celkem | [6 empty] | 0 | [5 empty] | 0 |  | 1153.4073 |  | 115.567 |  | D | -1 | [13 empty] | 0
| D | HSV | Práce a dodávky HSV |  |  |  | 0 | [5 empty] | 0 |  | 1153.4073 |  | 115.567 | 1 | D | 0 |  |  |  | ROZPOCET | [9 empty] | 0
| D | 1 | Zemní práce |  |  |  | 0 | [5 empty] | 0 |  | 839.1451 |  | 113.817 | 1 | D | 1 |  |  |  | ROZPOCET | [9 empty] | 0
1 | K | 113107323 | Odstranění podkladu z kameniva drceného tl přes 200 do 300 mm strojně pl do 50 m2 | m2 | 172.45 |  | 0 | CS ÚRS 2023 02 |  |  | základní |  | 0 | 0 | 0 | 0.44 | 75.878 | 4 | K | 2 |  |  |  | ROZPOCET |  |  |  | 0 | 0 | 0 | 0 | 0 | 1 | 0 | 4 | 67750255
| VV |  | k |  | 172.45 | [13 empty] | VV | 2 | 2 | True | 1 | ROZPOCET
2 | K | 113107342 | Odstranění podkladu živičného tl přes 50 do 100 mm strojně pl do 50 m2 | m2 | 172.45 |  | 0 | CS ÚRS 2023 02 |  |  | základní |  | 0 | 0 | 0 | 0.22 | 37.939 | 4 | K | 2 |  |  |  | ROZPOCET |  |  |  | 0 | 0 | 0 | 0 | 0 | 1 | 0 | 4 | -792256220
| VV |  | řad 1 | [15 empty] | VV | 2 | 1 | True | 0 | ROZPOCET
| VV |  | 1,0*5,0 |  | 5 | [13 empty] | VV | 2 | 2 | True | 0 | ROZPOCET
| VV |  | řad 1.1 | [15 empty] | VV | 2 | 1 | True | 0 | ROZPOCET
| VV |  | 1,0*20,0 |  | 20 | [13 empty] | VV | 2 | 2 | True | 0 | ROZPOCET
| VV |  | řad 2 | [15 empty] | VV | 2 | 1 | True | 0 | ROZPOCET
| VV |  | 1,0*(50,6-39,0) |  | 11.6 | [13 empty] | VV | 2 | 2 | True | 0 | ROZPOCET
| VV |  | řad 2.2 | [15 empty] | VV | 2 | 1 | True | 0 | ROZPOCET
| VV |  | 1,0*6,3 |  | 6.3 | [13 empty] | VV | 2 | 2 | True | 0 | ROZPOCET
| VV |  | odbočení 2.1.1 | [15 empty] | VV | 2 | 1 | True | 0 | ROZPOCET
| VV |  | 1,0*2,5 |  | 2.5 | [13 empty] | VV | 2 | 2 | True | 0 | ROZPOCET
| VV |  | manipulační jámy na řadu 2.1 | [15 empty] | VV | 2 | 1 | True | 0 | ROZPOCET
| VV |  | "km 0,000" 1,5*1,5 |  | 2.25 | [13 empty] | VV | 2 | 2 | True | 0 | ROZPOCET
| VV |  | "km 0,041" 1,5*1,5 |  | 2.25 | [13 empty] | VV | 2 | 2 | True | 0 | ROZPOCET
| VV |  | "km 0,061" 1,5*5,0 |  | 7.5 | [13 empty] | VV | 2 | 2 | True | 0 | ROZPOCET
| VV |  | "km 0,123" 1,5*10,0 |  | 15 | [13 empty] | VV | 2 | 2 | True | 0 | ROZPOCET
| VV |  | "km 0,159" 1,5*1,5 |  | 2.25 | [13 empty] | VV | 2 | 2 | True | 0 | ROZPOCET
| VV |  | "km 0,219" 1,5*6,0 |  | 9 | [13 empty] | VV | 2 | 2 | True | 0 | ROZPOCET
| VV |  | "km 0,307" 1,5*1,5 |  | 2.25 | [13 empty] | VV | 2 | 2 | True | 0 | ROZPOCET
| VV |  | "km 0,386" 1,5*1,5 |  | 2.25 | [13 empty] | VV | 2 | 2 | True | 0 | ROZPOCET
| VV |  | "km 0,450" 1,5*1,5 |  | 2.25 | [13 empty] | VV | 2 | 2 | True | 0 | ROZPOCET
| VV |  | "km 0,473" 1,5*1,5 |  | 2.25 | [13 empty] | VV | 2 | 2 | True | 0 | ROZPOCET
| VV |  | řad 2.1 | [15 empty] | VV | 2 | 1 | True | 0 | ROZPOCET
| VV |  | 1,5*1,5*2 |  | 4.5 | [13 empty] | VV | 2 | 2 | True | 0 | ROZPOCET
| VV | k1 | Mezisoučet |  | 97.15 | [13 empty] | VV | 2 | 3 | True | 0 | ROZPOCET
| VV |  | krajnice | [15 empty] | VV | 2 | 1 | True | 0 | ROZPOCET
| VV |  | řad 1 | [15 empty] | VV | 2 | 1 | True | 0 | ROZPOCET
| VV |  | 0,5*(168,0-90,0) |  | 39 | [13 empty] | VV | 2 | 2 | True | 0 | ROZPOCET
| VV |  | řad 1.1 | [15 empty] | VV | 2 | 1 | True | 0 | ROZPOCET
| VV |  | 0,5*(98,9-26,3) |  | 36.3 | [13 empty] | VV | 2 | 2 | True | 0 | ROZPOCET
| VV | k2 | Mezisoučet |  | 75.3 | [13 empty] | VV | 2 | 3 | True | 0 | ROZPOCET
| VV | k | Součet |  | 172.45 | [13 empty] | VV | 2 | 4 | True | 1 | ROZPOCET
3 | K | 115001104 | Převedení vody potrubím DN přes 250 do 300 | m | 8 |  | 0 | CS ÚRS 2023 02 |  |  | základní |  | 0 | 0.0175 | 0.14 | 0 | 0 | 4 | K | 2 |  |  |  | ROZPOCET |  |  |  | 0 | 0 | 0 | 0 | 0 | 1 | 0 | 4 | -1138935373
4 | K | 115101202 | Čerpání vody na dopravní výšku do 10 m průměrný přítok přes 500 do 1 000 l/min | hod | 60 |  | 0 | CS ÚRS 2023 02 |  |  | základní |  | 0 | 4e-05 | 0.0024 | 0 | 0 | 4 | K | 2 |  |  |  | ROZPOCET |  |  |  | 0 | 0 | 0 | 0 | 0 | 1 | 0 | 4 | 1069161082
| VV |  | 12*5 |  | 60 | [13 empty] | VV | 2 | 2 | True | 1 | ROZPOCET
5 | K | 115101302 | Pohotovost čerpací soupravy pro dopravní výšku do 10 m přítok přes 500 do 1 000 l/min | den | 5 |  | 0 | CS ÚRS 2023 02 |  |  | základní |  | 0 | 0 | 0 | 0 | 0 | 4 | K | 2 |  |  |  | ROZPOCET |  |  |  | 0 | 0 | 0 | 0 | 0 | 1 | 0 | 4 | 1779749290
6 | K | 119001405 | Dočasné zajištění potrubí z PE DN do 200 mm | m | 13.5 |  | 0 | CS ÚRS 2023 02 |  |  | základní |  | 0 | 0.0369 | 0.49815 | 0 | 0 | 4 | K | 2 |  |  |  | ROZPOCET |  |  |  | 0 | 0 | 0 | 0 | 0 | 1 | 0 | 4 | 664085160
| VV |  | 1,5*9 |  | 13.5 | [13 empty] | VV | 2 | 2 | True | 1 | ROZPOCET
7 | K | 119001406 | Dočasné zajištění potrubí z PE DN přes 200 do 500 mm | m | 7.5 |  | 0 | CS ÚRS 2023 02 |  |  | základní |  | 0 | 0.00868 | 0.0651 | 0 | 0 | 4 | K | 2 |  |  |  | ROZPOCET |  |  |  | 0 | 0 | 0 | 0 | 0 | 1 | 0 | 4 | 356219966
| VV |  | 1,5*5 |  | 7.5 | [13 empty] | VV | 2 | 2 | True | 1 | ROZPOCET
8 | K | 119001421 | Dočasné zajištění kabelů a kabelových tratí ze 3 volně ložených kabelů | m | 1.5 |  | 0 | CS ÚRS 2023 02 |  |  | základní |  | 0 | 0.0369 | 0.05535 | 0 | 0 | 4 | K | 2 |  |  |  | ROZPOCET |  |  |  | 0 | 0 | 0 | 0 | 0 | 1 | 0 | 4 | 643001227
9 | K | 119003211 | Mobilní plotová zábrana s reflexním pásem výšky do 1,5 m pro zabezpečení výkopu zřízení | m | 615 |  | 0 | CS ÚRS 2023 02 |  |  | základní |  | 0 | 0.00014 | 0.0861 | 0 | 0 | 4 | K | 2 |  |  |  | ROZPOCET |  |  |  | 0 | 0 | 0 | 0 | 0 | 1 | 0 | 4 | -1956289724
| VV |  | (434+14,0) |  | 448 | [13 empty] | VV | 2 | 2 | True | 0 | ROZPOCET
| VV |  | manipulační jámy na řadu 2.1 | [15 empty] | VV | 2 | 1 | True | 0 | ROZPOCET
| VV |  | "km 0,000" 1,5*4 |  | 6 | [13 empty] | VV | 2 | 2 | True | 0 | ROZPOCET
| VV |  | "km 0,041" 1,5*4 |  | 6 | [13 empty] | VV | 2 | 2 | True | 0 | ROZPOCET
| VV |  | "km 0,061" ( 1,5+5,0)*2 |  | 13 | [13 empty] | VV | 2 | 2 | True | 0 | ROZPOCET
| VV |  | "km 0,123" ( 1,5+10,0)*2 |  | 23 | [13 empty] | VV | 2 | 2 | True | 0 | ROZPOCET
| VV |  | "km 0,159" 1,5*4 |  | 6 | [13 empty] | VV | 2 | 2 | True | 0 | ROZPOCET
| VV |  | "km 0,219" (1,5+6,0)*2 |  | 15 | [13 empty] | VV | 2 | 2 | True | 0 | ROZPOCET
| VV |  | "km 0,307" 1,5*4 |  | 6 | [13 empty] | VV | 2 | 2 | True | 0 | ROZPOCET
| VV |  | "km 0,386" 1,5*4 |  | 6 | [13 empty] | VV | 2 | 2 | True | 0 | ROZPOCET
| VV |  | "km 0,450" 1,5*4 |  | 6 | [13 empty] | VV | 2 | 2 | True | 0 | ROZPOCET
| VV |  | "km 0,473" 1,5*4 |  | 6 | [13 empty] | VV | 2 | 2 | True | 0 | ROZPOCET
| VV |  | řad 2.1 | [15 empty] | VV | 2 | 1 | True | 0 | ROZPOCET
| VV |  | 1,5*4*2 |  | 12 | [13 empty] | VV | 2 | 2 | True | 0 | ROZPOCET
| VV |  | VŠ | [15 empty] | VV | 2 | 1 | True | 0 | ROZPOCET
| VV |  | 2,0*4 |  | 8 | [13 empty] | VV | 2 | 2 | True | 0 | ROZPOCET
| VV |  | hydranty | [15 empty] | VV | 2 | 1 | True | 0 | ROZPOCET
| VV |  | 1,5*4*9 |  | 54 | [13 empty] | VV | 2 | 2 | True | 0 | ROZPOCET
| VV |  | Součet |  | 615 | [13 empty] | VV | 2 | 4 | True | 1 | ROZPOCET
10 | K | 119003212 | Mobilní plotová zábrana s reflexním pásem výšky do 1,5 m pro zabezpečení výkopu odstranění | m | 615 |  | 0 | CS ÚRS 2023 02 |  |  | základní |  | 0 | 0 | 0 | 0 | 0 | 4 | K | 2 |  |  |  | ROZPOCET |  |  |  | 0 | 0 | 0 | 0 | 0 | 1 | 0 | 4 | 2016103655
11 | K | 121151113 | Sejmutí ornice plochy do 500 m2 tl vrstvy do 200 mm strojně | m2 | 293.4 |  | 0 | CS ÚRS 2023 02 |  |  | základní |  | 0 | 0 | 0 | 0 | 0 | 4 | K | 2 |  |  |  | ROZPOCET |  |  |  | 0 | 0 | 0 | 0 | 0 | 1 | 0 | 4 | -1744292680
| VV |  | řad 1 | [15 empty] | VV | 2 | 1 | True | 0 | ROZPOCET
| VV |  | 1,5*(90,0-5,0) |  | 127.5 | [13 empty] | VV | 2 | 2 | True | 0 | ROZPOCET
| VV |  | řad 1.1 | [15 empty] | VV | 2 | 1 | True | 0 | ROZPOCET
| VV |  | 1,5*(98,9-26,3-20,0-5,0) |  | 71.4 | [13 empty] | VV | 2 | 2 | True | 0 | ROZPOCET
| VV |  | řad 2 | [15 empty] | VV | 2 | 1 | True | 0 | ROZPOCET
| VV |  | 1,5*39,0 |  | 58.5 | [13 empty] | VV | 2 | 2 | True | 0 | ROZPOCET
| VV |  | odbočení | [15 empty] | VV | 2 | 1 | True | 0 | ROZPOCET
| VV |  | 1,5*(4,0*2+5,0*2+6,0) |  | 36 | [13 empty] | VV | 2 | 2 | True | 0 | ROZPOCET
| VV | or | Součet |  | 293.4 | [13 empty] | VV | 2 | 4 | True | 1 | ROZPOCET
12 | K | 131251204 | Hloubení jam zapažených v hornině třídy těžitelnosti I skupiny 3 objem do 500 m3 strojně | m3 | 92.16 |  | 0 | CS ÚRS 2023 02 |  |  | základní |  | 0 | 0 | 0 | 0 | 0 | 4 | K | 2 |  |  |  | ROZPOCET |  |  |  | 0 | 0 | 0 | 0 | 0 | 1 | 0 | 4 | 1971779677
| VV |  | manipulační jámy na řadu 2.1 | [15 empty] | VV | 2 | 1 | True | 0 | ROZPOCET
| VV |  | "km 0,000" 1,5*1,5*1,8 |  | 4.05 | [13 empty] | VV | 2 | 2 | True | 0 | ROZPOCET
| VV |  | "km 0,041" 1,5*1,5*1,8 |  | 4.05 | [13 empty] | VV | 2 | 2 | True | 0 | ROZPOCET
| VV |  | "km 0,061" 1,5*5,0*1,8 |  | 13.5 | [13 empty] | VV | 2 | 2 | True | 0 | ROZPOCET
| VV |  | "km 0,123" 1,5*10,0*1,8 |  | 27 | [13 empty] | VV | 2 | 2 | True | 0 | ROZPOCET
| VV |  | "km 0,159" 1,5*1,5*1,8 |  | 4.05 | [13 empty] | VV | 2 | 2 | True | 0 | ROZPOCET
| VV |  | "km 0,219" 1,5*6,0*1,8 |  | 16.2 | [13 empty] | VV | 2 | 2 | True | 0 | ROZPOCET
| VV |  | "km 0,307" 1,5*1,5*1,8 |  | 4.05 | [13 empty] | VV | 2 | 2 | True | 0 | ROZPOCET
| VV |  | "km 0,386" 1,5*1,5*1,8 |  | 4.05 | [13 empty] | VV | 2 | 2 | True | 0 | ROZPOCET
| VV |  | "km 0,450" 1,5*1,5*1,8 |  | 4.05 | [13 empty] | VV | 2 | 2 | True | 0 | ROZPOCET
| VV |  | "km 0,473" 1,5*1,5*1,8 |  | 4.05 | [13 empty] | VV | 2 | 2 | True | 0 | ROZPOCET
| VV |  | Mezisoučet |  | 85.05 | [13 empty] | VV | 2 | 3 | True | 0 | ROZPOCET
| VV |  | řad 2.1 | [15 empty] | VV | 2 | 1 | True | 0 | ROZPOCET
| VV |  | 1,5*1,5*1,8*2 |  | 8.1 | [13 empty] | VV | 2 | 2 | True | 0 | ROZPOCET
| VV |  | hydranty | [15 empty] | VV | 2 | 1 | True | 0 | ROZPOCET
| VV |  | 1,5*1,5*1,8*9 |  | 36.45 | [13 empty] | VV | 2 | 2 | True | 0 | ROZPOCET
| VV |  | VŠ | [15 empty] | VV | 2 | 1 | True | 0 | ROZPOCET
| VV |  | 2,0*2,0*2,0*3 |  | 24 | [13 empty] | VV | 2 | 2 | True | 0 | ROZPOCET
| VV | s | Součet |  | 153.6 | [13 empty] | VV | 2 | 4 | True | 0 | ROZPOCET
| VV |  | s*0,6 |  | 92.16 | [13 empty] | VV | 2 | 2 | True | 1 | ROZPOCET
13 | K | 131351204 | Hloubení jam zapažených v hornině třídy těžitelnosti II skupiny 4 objem do 500 m3 strojně | m3 | 61.44 |  | 0 | CS ÚRS 2023 02 |  |  | základní |  | 0 | 0 | 0 | 0 | 0 | 4 | K | 2 |  |  |  | ROZPOCET |  |  |  | 0 | 0 | 0 | 0 | 0 | 1 | 0 | 4 | 1153363319
| VV |  | s*0,4 |  | 61.44 | [13 empty] | VV | 2 | 2 | True | 1 | ROZPOCET
14 | K | 132254205 | Hloubení zapažených rýh š do 2000 mm v hornině třídy těžitelnosti I skupiny 3 objem do 1000 m3 | m3 | 355.576 |  | 0 | CS ÚRS 2023 02 |  |  | základní |  | 0 | 0 | 0 | 0 | 0 | 4 | K | 2 |  |  |  | ROZPOCET |  |  |  | 0 | 0 | 0 | 0 | 0 | 1 | 0 | 4 | -236139293
| VV |  | řad 1 | [15 empty] | VV | 2 | 1 | True | 0 | ROZPOCET
| VV |  | 1,0*1,3*168,0 |  | 218.4 | [13 empty] | VV | 2 | 2 | True | 0 | ROZPOCET
| VV |  | řad 1.1 | [15 empty] | VV | 2 | 1 | True | 0 | ROZPOCET
| VV |  | 1,0*1,3*98,9 |  | 128.57 | [13 empty] | VV | 2 | 2 | True | 0 | ROZPOCET
| VV |  | řad 2 | [15 empty] | VV | 2 | 1 | True | 0 | ROZPOCET
| VV |  | 1,0*1,3*50,6 |  | 65.78 | [13 empty] | VV | 2 | 2 | True | 0 | ROZPOCET
| VV |  | řad 2.2 | [15 empty] | VV | 2 | 1 | True | 0 | ROZPOCET
| VV |  | 1,0*1,3*(118,2-12,0) |  | 138.06 | [13 empty] | VV | 2 | 2 | True | 0 | ROZPOCET
| VV |  | 1,0*(1,7+1,3)*0,5*12,0 |  | 18 | [13 empty] | VV | 2 | 2 | True | 0 | ROZPOCET
| VV |  | odbočení | [15 empty] | VV | 2 | 1 | True | 0 | ROZPOCET
| VV |  | 1,0*(2,34+1,3)*0,5*10,8 |  | 19.656 | [13 empty] | VV | 2 | 2 | True | 0 | ROZPOCET
| VV |  | 1,0*1,3*(14,0-10,8) |  | 4.16 | [13 empty] | VV | 2 | 2 | True | 0 | ROZPOCET
| VV | r | Součet |  | 592.626 | [13 empty] | VV | 2 | 4 | True | 0 | ROZPOCET
| VV |  | r*0,6 |  | 355.576 | [13 empty] | VV | 2 | 2 | True | 1 | ROZPOCET
15 | K | 132354205 | Hloubení zapažených rýh š do 2000 mm v hornině třídy těžitelnosti II skupiny 4 objem do 1000 m3 | m3 | 237.05 |  | 0 | CS ÚRS 2023 02 |  |  | základní |  | 0 | 0 | 0 | 0 | 0 | 4 | K | 2 |  |  |  | ROZPOCET |  |  |  | 0 | 0 | 0 | 0 | 0 | 1 | 0 | 4 | -2037500336
| VV |  | r*0,4 |  | 237.05 | [13 empty] | VV | 2 | 2 | True | 1 | ROZPOCET
16 | K | 141721211 | Řízený zemní protlak délky do 50 m hl do 6 m se zatažením potrubí průměru vrtu do 90 mm v hornině třídy těžitelnosti I a II skupiny 1 až 4 | m | 474 |  | 0 | CS ÚRS 2023 02 |  |  | základní |  | 0 | 0.0018 | 0.8532 | 0 | 0 | 4 | K | 2 |  |  |  | ROZPOCET |  |  |  | 0 | 0 | 0 | 0 | 0 | 1 | 0 | 4 | -2076880383
| VV |  | 474 |  | 474 | [13 empty] | VV | 2 | 2 | True | 1 | ROZPOCET
17 | M | 28613855 | trubka vodovodní PE100 PN 16 SDR11 s ochranným pláštěm z PP 90x8,2mm | m | 481.11 |  | 0 | CS ÚRS 2023 02 |  |  | základní |  | 0 | 0.00212 | 1.02 | 0 | 0 | 8 | M | 2 |  |  |  | ROZPOCET |  |  |  | 0 | 0 | 0 | 0 | 0 | 1 | 0 | 4 | 154377596
| VV |  | 474*1,015 'Přepočtené koeficientem množství |  | 481.11 | [13 empty] | VV | 2 | 2 | False | 1 | ROZPOCET
18 | K | 141721214 | Řízený zemní protlak délky do 50 m hl do 6 m se zatažením potrubí průměru vrtu přes 140 do 180 mm v hornině třídy těžitelnosti I a II skupiny 1 až 4 | m | 41 |  | 0 | CS ÚRS 2023 02 |  |  | základní |  | 0 | 0.0036 | 0.1476 | 0 | 0 | 4 | K | 2 |  |  |  | ROZPOCET |  |  |  | 0 | 0 | 0 | 0 | 0 | 1 | 0 | 4 | 2052895667
19 | M | 28613118.1 | Chránička PE DN 150mm | m | 41 |  | 0 |  |  |  | základní |  | 0 | 0.00663 | 0.27183 | 0 | 0 | 8 | M | 2 |  |  |  | ROZPOCET |  |  |  | 0 | 0 | 0 | 0 | 0 | 1 | 0 | 4 | 1653427610
20 | K | 151101101 | Zřízení příložného pažení a rozepření stěn rýh hl do 2 m | m2 | 1185.252 |  | 0 | CS ÚRS 2023 02 |  |  | základní |  | 0 | 0.00084 | 0.99561 | 0 | 0 | 4 | K | 2 |  |  |  | ROZPOCET |  |  |  | 0 | 0 | 0 | 0 | 0 | 1 | 0 | 4 | 784733404
| VV |  | r/1,0*2 |  | 1185.252 | [13 empty] | VV | 2 | 2 | True | 1 | ROZPOCET
21 | K | 151101111 | Odstranění příložného pažení a rozepření stěn rýh hl do 2 m | m2 | 1185.252 |  | 0 | CS ÚRS 2023 02 |  |  | základní |  | 0 | 0 | 0 | 0 | 0 | 4 | K | 2 |  |  |  | ROZPOCET |  |  |  | 0 | 0 | 0 | 0 | 0 | 1 | 0 | 4 | 1867540490
22 | K | 151101201 | Zřízení příložného pažení stěn výkopu hl do 4 m | m2 | 334.2 |  | 0 | CS ÚRS 2023 02 |  |  | základní |  | 0 | 0.0007 | 0.23394 | 0 | 0 | 4 | K | 2 |  |  |  | ROZPOCET |  |  |  | 0 | 0 | 0 | 0 | 0 | 1 | 0 | 4 | 1016515783
| VV |  | manipulační jámy na řadu 2.1 | [15 empty] | VV | 2 | 1 | True | 0 | ROZPOCET
| VV |  | "km 0,000" 1,5*4*1,8 |  | 10.8 | [13 empty] | VV | 2 | 2 | True | 0 | ROZPOCET
| VV |  | "km 0,041" 1,5*4*1,8 |  | 10.8 | [13 empty] | VV | 2 | 2 | True | 0 | ROZPOCET
| VV |  | "km 0,061" (1,5+5,0)*2*1,8 |  | 23.4 | [13 empty] | VV | 2 | 2 | True | 0 | ROZPOCET
| VV |  | "km 0,123" (1,5+10,0)*2*1,8 |  | 41.4 | [13 empty] | VV | 2 | 2 | True | 0 | ROZPOCET
| VV |  | "km 0,159" 1,5*4*1,8 |  | 10.8 | [13 empty] | VV | 2 | 2 | True | 0 | ROZPOCET
| VV |  | "km 0,219" ( 1,5+6,0)*2*1,8 |  | 27 | [13 empty] | VV | 2 | 2 | True | 0 | ROZPOCET
| VV |  | "km 0,307" 1,5*4*1,8 |  | 10.8 | [13 empty] | VV | 2 | 2 | True | 0 | ROZPOCET
| VV |  | "km 0,386" 1,5*4*1,8 |  | 10.8 | [13 empty] | VV | 2 | 2 | True | 0 | ROZPOCET
| VV |  | "km 0,450" 1,5*4*1,8 |  | 10.8 | [13 empty] | VV | 2 | 2 | True | 0 | ROZPOCET
| VV |  | "km 0,473" 1,5*4*1,8 |  | 10.8 | [13 empty] | VV | 2 | 2 | True | 0 | ROZPOCET
| VV |  | Mezisoučet |  | 167.4 | [13 empty] | VV | 2 | 3 | True | 0 | ROZPOCET
| VV |  | řad 2.1 | [15 empty] | VV | 2 | 1 | True | 0 | ROZPOCET
| VV |  | 1,5*4*1,8*2 |  | 21.6 | [13 empty] | VV | 2 | 2 | True | 0 | ROZPOCET
| VV |  | hydranty | [15 empty] | VV | 2 | 1 | True | 0 | ROZPOCET
| VV |  | 1,5*4*1,8*9 |  | 97.2 | [13 empty] | VV | 2 | 2 | True | 0 | ROZPOCET
| VV |  | VŠ | [15 empty] | VV | 2 | 1 | True | 0 | ROZPOCET
| VV |  | 2,0*4*2,0*3 |  | 48 | [13 empty] | VV | 2 | 2 | True | 0 | ROZPOCET
| VV |  | Součet |  | 334.2 | [13 empty] | VV | 2 | 4 | True | 1 | ROZPOCET
23 | K | 151101211 | Odstranění příložného pažení stěn hl do 4 m | m2 | 334.2 |  | 0 | CS ÚRS 2023 02 |  |  | základní |  | 0 | 0 | 0 | 0 | 0 | 4 | K | 2 |  |  |  | ROZPOCET |  |  |  | 0 | 0 | 0 | 0 | 0 | 1 | 0 | 4 | 529891468
24 | K | 162351104 | Vodorovné přemístění přes 500 do 1000 m výkopku/sypaniny z horniny třídy těžitelnosti I skupiny 1 až 3 | m3 | 117.36 |  | 0 | CS ÚRS 2023 02 |  |  | základní |  | 0 | 0 | 0 | 0 | 0 | 4 | K | 2 |  |  |  | ROZPOCET |  |  |  | 0 | 0 | 0 | 0 | 0 | 1 | 0 | 4 | -1719250280
| VV |  | odvoz ornice na mezideponii a zpět | [15 empty] | VV | 2 | 1 | True | 0 | ROZPOCET
| VV |  | or*0,2*2 |  | 117.36 | [13 empty] | VV | 2 | 2 | True | 1 | ROZPOCET
25 | K | 162351104 | Vodorovné přemístění přes 500 do 1000 m výkopku/sypaniny z horniny třídy těžitelnosti I skupiny 1 až 3 | m3 | 347.429 |  | 0 | CS ÚRS 2023 02 |  |  | základní |  | 0 | 0 | 0 | 0 | 0 | 4 | K | 2 |  |  |  | ROZPOCET |  |  |  | 0 | 0 | 0 | 0 | 0 | 1 | 0 | 4 | 133161488
| VV |  | odvoz zeminy pro zásyp na mezideponii a zpět | [15 empty] | VV | 2 | 1 | True | 0 | ROZPOCET
| VV |  | z*0,6*2 |  | 347.429 | [13 empty] | VV | 2 | 2 | True | 1 | ROZPOCET
26 | K | 162351124 | Vodorovné přemístění přes 500 do 1000 m výkopku/sypaniny z hornin třídy těžitelnosti II skupiny 4 a 5 | m3 | 231.619 |  | 0 | CS ÚRS 2023 02 |  |  | základní |  | 0 | 0 | 0 | 0 | 0 | 4 | K | 2 |  |  |  | ROZPOCET |  |  |  | 0 | 0 | 0 | 0 | 0 | 1 | 0 | 4 | -183305345
| VV |  | odvoz zeminy pro zásyp na mezideponii a zpět | [15 empty] | VV | 2 | 1 | True | 0 | ROZPOCET
| VV |  | z*0,4*2 |  | 231.619 | [13 empty] | VV | 2 | 2 | True | 1 | ROZPOCET
27 | K | 162751117 | Vodorovné přemístění přes 9 000 do 10000 m výkopku/sypaniny z horniny třídy těžitelnosti I skupiny 1 až 3 | m3 | 275.884 |  | 0 | CS ÚRS 2023 02 |  |  | základní |  | 0 | 0 | 0 | 0 | 0 | 4 | K | 2 |  |  |  | ROZPOCET |  |  |  | 0 | 0 | 0 | 0 | 0 | 1 | 0 | 4 | 1216042280
| VV |  | odvoz přebytečné zeminy | [15 empty] | VV | 2 | 1 | True | 0 | ROZPOCET
| VV |  | s+r |  | 746.226 | [13 empty] | VV | 2 | 2 | True | 0 | ROZPOCET
| VV |  | -z |  | -289.524 | [13 empty] | VV | 2 | 2 | True | 0 | ROZPOCET
| VV |  | 3,14*0,04*0,04*474,0 |  | 2.381 | [13 empty] | VV | 2 | 2 | True | 0 | ROZPOCET
| VV |  | 3,14*0,075*0,075*41,0 |  | 0.724 | [13 empty] | VV | 2 | 2 | True | 0 | ROZPOCET
| VV | o | Součet |  | 459.807 | [13 empty] | VV | 2 | 4 | True | 0 | ROZPOCET
| VV |  | o*0,6 |  | 275.884 | [13 empty] | VV | 2 | 2 | True | 1 | ROZPOCET
28 | K | 162751137 | Vodorovné přemístění přes 9 000 do 10000 m výkopku/sypaniny z horniny třídy těžitelnosti II skupiny 4 a 5 | m3 | 183.923 |  | 0 | CS ÚRS 2023 02 |  |  | základní |  | 0 | 0 | 0 | 0 | 0 | 4 | K | 2 |  |  |  | ROZPOCET |  |  |  | 0 | 0 | 0 | 0 | 0 | 1 | 0 | 4 | 1290546716
| VV |  | o*0,4 |  | 183.923 | [13 empty] | VV | 2 | 2 | True | 1 | ROZPOCET
29 | K | 167151101 | Nakládání výkopku z hornin třídy těžitelnosti I skupiny 1 až 3 do 100 m3 | m3 | 58.68 |  | 0 | CS ÚRS 2023 02 |  |  | základní |  | 0 | 0 | 0 | 0 | 0 | 4 | K | 2 |  |  |  | ROZPOCET |  |  |  | 0 | 0 | 0 | 0 | 0 | 1 | 0 | 4 | -1956383603
| VV |  | or*0,2 |  | 58.68 | [13 empty] | VV | 2 | 2 | True | 1 | ROZPOCET
30 | K | 167151111 | Nakládání výkopku z hornin třídy těžitelnosti I skupiny 1 až 3 přes 100 m3 | m3 | 173.714 |  | 0 | CS ÚRS 2023 02 |  |  | základní |  | 0 | 0 | 0 | 0 | 0 | 4 | K | 2 |  |  |  | ROZPOCET |  |  |  | 0 | 0 | 0 | 0 | 0 | 1 | 0 | 4 | -637370579
| VV |  | naložení zeminy pro zásyp | [15 empty] | VV | 2 | 1 | True | 0 | ROZPOCET
| VV |  | z*0,6 |  | 173.714 | [13 empty] | VV | 2 | 2 | True | 1 | ROZPOCET
31 | K | 167151112 | Nakládání výkopku z hornin třídy těžitelnosti II skupiny 4 a 5 přes 100 m3 | m3 | 115.81 |  | 0 | CS ÚRS 2023 02 |  |  | základní |  | 0 | 0 | 0 | 0 | 0 | 4 | K | 2 |  |  |  | ROZPOCET |  |  |  | 0 | 0 | 0 | 0 | 0 | 1 | 0 | 4 | 514312836
| VV |  | naložení zeminy pro zásyp | [15 empty] | VV | 2 | 1 | True | 0 | ROZPOCET
| VV |  | z*0,4 |  | 115.81 | [13 empty] | VV | 2 | 2 | True | 1 | ROZPOCET
32 | K | 171201231 | Poplatek za uložení zeminy a kamení na recyklační skládce (skládkovné) kód odpadu 17 05 04 | t | 919.614 |  | 0 | CS ÚRS 2023 02 |  |  | základní |  | 0 | 0 | 0 | 0 | 0 | 4 | K | 2 |  |  |  | ROZPOCET |  |  |  | 0 | 0 | 0 | 0 | 0 | 1 | 0 | 4 | 1324979989
| VV |  | o*2,0 |  | 919.614 | [13 empty] | VV | 2 | 2 | True | 1 | ROZPOCET
33 | K | 171251201 | Uložení sypaniny na skládky nebo meziskládky | m3 | 459.807 |  | 0 | CS ÚRS 2023 02 |  |  | základní |  | 0 | 0 | 0 | 0 | 0 | 4 | K | 2 |  |  |  | ROZPOCET |  |  |  | 0 | 0 | 0 | 0 | 0 | 1 | 0 | 4 | -171755105
| VV |  | o |  | 459.807 | [13 empty] | VV | 2 | 2 | True | 1 | ROZPOCET
34 | K | 174151101 | Zásyp jam, šachet rýh nebo kolem objektů sypaninou se zhutněním | m3 | 226.285 |  | 0 | CS ÚRS 2023 02 |  |  | základní |  | 0 | 0 | 0 | 0 | 0 | 4 | K | 2 |  |  |  | ROZPOCET |  |  |  | 0 | 0 | 0 | 0 | 0 | 1 | 0 | 4 | -1694114650
| VV |  | manipulační jámy na řadu 2.1 | [15 empty] | VV | 2 | 1 | True | 0 | ROZPOCET
| VV |  | "km 0,000" 1,5*1,5*1,8 |  | 4.05 | [13 empty] | VV | 2 | 2 | True | 0 | ROZPOCET
| VV |  | "km 0,041" 1,5*1,5*1,8 |  | 4.05 | [13 empty] | VV | 2 | 2 | True | 0 | ROZPOCET
| VV |  | "km 0,061" 1,5*5,0*1,8 |  | 13.5 | [13 empty] | VV | 2 | 2 | True | 0 | ROZPOCET
| VV |  | "km 0,123" 1,5*10,0*1,8 |  | 27 | [13 empty] | VV | 2 | 2 | True | 0 | ROZPOCET
| VV |  | "km 0,159" 1,5*1,5*1,8 |  | 4.05 | [13 empty] | VV | 2 | 2 | True | 0 | ROZPOCET
| VV |  | "km 0,219" 1,5*6,0*1,8 |  | 16.2 | [13 empty] | VV | 2 | 2 | True | 0 | ROZPOCET
| VV |  | "km 0,307" 1,5*1,5*1,8 |  | 4.05 | [13 empty] | VV | 2 | 2 | True | 0 | ROZPOCET
| VV |  | "km 0,386" 1,5*1,5*1,8 |  | 4.05 | [13 empty] | VV | 2 | 2 | True | 0 | ROZPOCET
| VV |  | "km 0,450" 1,5*1,5*1,8 |  | 4.05 | [13 empty] | VV | 2 | 2 | True | 0 | ROZPOCET
| VV |  | "km 0,473" 1,5*1,5*1,8 |  | 4.05 | [13 empty] | VV | 2 | 2 | True | 0 | ROZPOCET
| VV |  | řad 2.1 | [15 empty] | VV | 2 | 1 | True | 0 | ROZPOCET
| VV |  | 1,5*1,5*1,8*2 |  | 8.1 | [13 empty] | VV | 2 | 2 | True | 0 | ROZPOCET
| VV |  | hydranty | [15 empty] | VV | 2 | 1 | True | 0 | ROZPOCET
| VV |  | 1,5*1,5*1,8*9 |  | 36.45 | [13 empty] | VV | 2 | 2 | True | 0 | ROZPOCET
| VV | p4 | Mezisoučet |  | 129.6 | [13 empty] | VV | 2 | 3 | True | 0 | ROZPOCET
| VV |  | řad 1 | [15 empty] | VV | 2 | 1 | True | 0 | ROZPOCET
| VV |  | 1,0*(1,3-0,1-0,4)*5,0 |  | 4 | [13 empty] | VV | 2 | 2 | True | 0 | ROZPOCET
| VV |  | řad 1.1 | [15 empty] | VV | 2 | 1 | True | 0 | ROZPOCET
| VV |  | 1,0*(1,3-0,1-0,4)*20,0 |  | 16 | [13 empty] | VV | 2 | 2 | True | 0 | ROZPOCET
| VV |  | řad 2 | [15 empty] | VV | 2 | 1 | True | 0 | ROZPOCET
| VV |  | 1,0*(1,3-0,1-0,4)*(50,6-39,0) |  | 9.28 | [13 empty] | VV | 2 | 2 | True | 0 | ROZPOCET
| VV |  | řad 2.2 | [15 empty] | VV | 2 | 1 | True | 0 | ROZPOCET
| VV |  | 1,0*(1,3-0,1-0,4)*6,3 |  | 5.04 | [13 empty] | VV | 2 | 2 | True | 0 | ROZPOCET
| VV |  | odbočení 2.1.1 | [15 empty] | VV | 2 | 1 | True | 0 | ROZPOCET
| VV |  | 1,0*(1,3-0,1-0,35)*2,5 |  | 2.125 | [13 empty] | VV | 2 | 2 | True | 0 | ROZPOCET
| VV |  | krajnice | [15 empty] | VV | 2 | 1 | True | 0 | ROZPOCET
| VV |  | řad 1 | [15 empty] | VV | 2 | 1 | True | 0 | ROZPOCET
| VV |  | 0,5*(1,3-0,1-0,4)*(168,0-90,0) |  | 31.2 | [13 empty] | VV | 2 | 2 | True | 0 | ROZPOCET
| VV |  | řad 1.1 | [15 empty] | VV | 2 | 1 | True | 0 | ROZPOCET
| VV |  | 0,5*(1,3-0,1-0,4)*(98,9-26,3) |  | 29.04 | [13 empty] | VV | 2 | 2 | True | 0 | ROZPOCET
| VV | p5 | Mezisoučet |  | 96.685 | [13 empty] | VV | 2 | 3 | True | 0 | ROZPOCET
| VV |  | Součet |  | 226.285 | [13 empty] | VV | 2 | 4 | True | 1 | ROZPOCET
35 | M | 58331200 | štěrkopísek netříděný | t | 452.57 |  | 0 | CS ÚRS 2023 02 |  |  | základní |  | 0 | 1 | 452.57 | 0 | 0 | 8 | M | 2 |  |  |  | ROZPOCET |  |  |  | 0 | 0 | 0 | 0 | 0 | 1 | 0 | 4 | 348370258
| VV |  | 226,285*2 'Přepočtené koeficientem množství |  | 452.57 | [13 empty] | VV | 2 | 2 | False | 1 | ROZPOCET
36 | K | 174151101 | Zásyp jam, šachet rýh nebo kolem objektů sypaninou se zhutněním | m3 | 289.524 |  | 0 | CS ÚRS 2023 02 |  |  | základní |  | 0 | 0 | 0 | 0 | 0 | 4 | K | 2 |  |  |  | ROZPOCET |  |  |  | 0 | 0 | 0 | 0 | 0 | 1 | 0 | 4 | -1946374263
| VV |  | v zeleném | [15 empty] | VV | 2 | 1 | True | 0 | ROZPOCET
| VV |  | r |  | 592.626 | [13 empty] | VV | 2 | 2 | True | 0 | ROZPOCET
| VV |  | -p5 |  | -96.685 | [13 empty] | VV | 2 | 2 | True | 0 | ROZPOCET
| VV |  | -1,0*(0,4+0,1)*434,0 |  | -217 | [13 empty] | VV | 2 | 2 | True | 0 | ROZPOCET
| VV |  | -1,0*(0,35+0,1)*14,0 |  | -6.3 | [13 empty] | VV | 2 | 2 | True | 0 | ROZPOCET
| VV |  | VŠ | [15 empty] | VV | 2 | 1 | True | 0 | ROZPOCET
| VV |  | 2,0*2,0*2,0*3 |  | 24 | [13 empty] | VV | 2 | 2 | True | 0 | ROZPOCET
| VV |  | -3,14*0,6*0,6*1,8*3 |  | -6.104 | [13 empty] | VV | 2 | 2 | True | 0 | ROZPOCET
| VV |  | -1,5*1,5*0,15*3 |  | -1.013 | [13 empty] | VV | 2 | 2 | True | 0 | ROZPOCET
| VV | z | Součet |  | 289.524 | [13 empty] | VV | 2 | 4 | True | 1 | ROZPOCET
37 | K | 175151101 | Obsypání potrubí strojně sypaninou bez prohození, uloženou do 3 m | m3 | 191.1 |  | 0 | CS ÚRS 2023 02 |  |  | základní |  | 0 | 0 | 0 | 0 | 0 | 4 | K | 2 |  |  |  | ROZPOCET |  |  |  | 0 | 0 | 0 | 0 | 0 | 1 | 0 | 4 | -923828111
| VV |  | 1,0*0,4*434,0 |  | 173.6 | [13 empty] | VV | 2 | 2 | True | 0 | ROZPOCET
| VV |  | 1,0*0,35*14,0 |  | 4.9 | [13 empty] | VV | 2 | 2 | True | 0 | ROZPOCET
| VV |  | v montážních jamách | [15 empty] | VV | 2 | 1 | True | 0 | ROZPOCET
| VV |  | 1,0*0,4*(1,5*7+5,0+10,0+6,0) |  | 12.6 | [13 empty] | VV | 2 | 2 | True | 0 | ROZPOCET
| VV | p1 | Součet |  | 191.1 | [13 empty] | VV | 2 | 4 | True | 1 | ROZPOCET
38 | M | 58337331 | štěrkopísek frakce 0/22 | t | 382.2 |  | 0 | CS ÚRS 2023 02 |  |  | základní |  | 0 | 1 | 382.2 | 0 | 0 | 8 | M | 2 |  |  |  | ROZPOCET |  |  |  | 0 | 0 | 0 | 0 | 0 | 1 | 0 | 4 | 858384732
| VV |  | 191,1*2 'Přepočtené koeficientem množství |  | 382.2 | [13 empty] | VV | 2 | 2 | False | 1 | ROZPOCET
39 | K | 181351103 | Rozprostření ornice tl vrstvy do 200 mm pl přes 100 do 500 m2 v rovině nebo ve svahu do 1:5 strojně | m2 | 293.4 |  | 0 | CS ÚRS 2023 02 |  |  | základní |  | 0 | 0 | 0 | 0 | 0 | 4 | K | 2 |  |  |  | ROZPOCET |  |  |  | 0 | 0 | 0 | 0 | 0 | 1 | 0 | 4 | -1047095390
| VV |  | or |  | 293.4 | [13 empty] | VV | 2 | 2 | True | 1 | ROZPOCET
40 | K | 181411131 | Založení parkového trávníku výsevem pl do 1000 m2 v rovině a ve svahu do 1:5 | m2 | 293.4 |  | 0 | CS ÚRS 2023 02 |  |  | základní |  | 0 | 0 | 0 | 0 | 0 | 4 | K | 2 |  |  |  | ROZPOCET |  |  |  | 0 | 0 | 0 | 0 | 0 | 1 | 0 | 4 | -1305739318
| VV |  | or |  | 293.4 | [13 empty] | VV | 2 | 2 | True | 1 | ROZPOCET
41 | M | 00572410 | osivo směs travní parková | kg | 5.868 |  | 0 | CS ÚRS 2023 02 |  |  | základní |  | 0 | 0.001 | 0.005868 | 0 | 0 | 8 | M | 2 |  |  |  | ROZPOCET |  |  |  | 0 | 0 | 0 | 0 | 0 | 1 | 0 | 4 | 89015273
| VV |  | 293,4*0,02 'Přepočtené koeficientem množství |  | 5.868 | [13 empty] | VV | 2 | 2 | False | 1 | ROZPOCET
42 | K | 183403153 | Obdělání půdy hrabáním v rovině a svahu do 1:5 | m2 | 293.4 |  | 0 | CS ÚRS 2023 02 |  |  | základní |  | 0 | 0 | 0 | 0 | 0 | 4 | K | 2 |  |  |  | ROZPOCET |  |  |  | 0 | 0 | 0 | 0 | 0 | 1 | 0 | 4 | -1329052897
| VV |  | or |  | 293.4 | [13 empty] | VV | 2 | 2 | True | 1 | ROZPOCET
43 | K | 183403161 | Obdělání půdy válením v rovině a svahu do 1:5 | m2 | 293.4 |  | 0 | CS ÚRS 2023 02 |  |  | základní |  | 0 | 0 | 0 | 0 | 0 | 4 | K | 2 |  |  |  | ROZPOCET |  |  |  | 0 | 0 | 0 | 0 | 0 | 1 | 0 | 4 | -686138508
| VV |  | or |  | 293.4 | [13 empty] | VV | 2 | 2 | True | 1 | ROZPOCET
| D | 4 | Vodorovné konstrukce |  |  |  | 0 | [5 empty] | 0 |  | 128.3972 |  | 0 | 1 | D | 1 |  |  |  | ROZPOCET | [9 empty] | 0
44 | K | 451572111 | Lože pod potrubí otevřený výkop z kameniva drobného těženého | m3 | 47.95 |  | 0 | CS ÚRS 2023 02 |  |  | základní |  | 0 | 1.8908 | 90.6624 | 0 | 0 | 4 | K | 2 |  |  |  | ROZPOCET |  |  |  | 0 | 0 | 0 | 0 | 0 | 1 | 0 | 4 | 64339007
| VV |  | pod potrubí | [15 empty] | VV | 2 | 1 | True | 0 | ROZPOCET
| VV |  | 1,0*0,1*(434,0+14,0) |  | 44.8 | [13 empty] | VV | 2 | 2 | True | 0 | ROZPOCET
| VV |  | v montáž.jamách | [15 empty] | VV | 2 | 1 | True | 0 | ROZPOCET
| VV |  | 1,0*0,1*(1,5*7+5,0+10,0+6,0) |  | 3.15 | [13 empty] | VV | 2 | 2 | True | 0 | ROZPOCET
| VV | p2 | Mezisoučet |  | 47.95 | [13 empty] | VV | 2 | 3 | True | 1 | ROZPOCET
45 | K | 451573111 | Lože pod potrubí otevřený výkop ze štěrkopísku | m3 | 1.013 |  | 0 | CS ÚRS 2023 02 |  |  | základní |  | 0 | 1.8908 | 1.9154 | 0 | 0 | 4 | K | 2 |  |  |  | ROZPOCET |  |  |  | 0 | 0 | 0 | 0 | 0 | 1 | 0 | 4 | -1409923626
| VV |  | VŠ | [15 empty] | VV | 2 | 1 | True | 0 | ROZPOCET
| VV |  | 1,5*1,5*0,15*3 |  | 1.013 | [13 empty] | VV | 2 | 2 | True | 1 | ROZPOCET
46 | K | 452313141 | Podkladní bloky z betonu prostého bez zvýšených nároků na prostředí tř. C 16/20 otevřený výkop | m3 | 0.972 |  | 0 | CS ÚRS 2023 02 |  |  | základní |  | 0 | 2.301 | 2.2366 | 0 | 0 | 4 | K | 2 |  |  |  | ROZPOCET |  |  |  | 0 | 0 | 0 | 0 | 0 | 1 | 0 | 4 | 148872710
| VV |  | 0,3*0,4*0,3*3*9 |  | 0.972 | [13 empty] | VV | 2 | 2 | True | 1 | ROZPOCET
47 | K | 452353101 | Bednění podkladních bloků otevřený výkop | m2 | 11.34 |  | 0 | CS ÚRS 2023 02 |  |  | základní |  | 0 | 0.00639 | 0.072463 | 0 | 0 | 4 | K | 2 |  |  |  | ROZPOCET |  |  |  | 0 | 0 | 0 | 0 | 0 | 1 | 0 | 4 | 2036560166
| VV |  | (0,3+0,4)*2*0,3*3*9 |  | 11.34 | [13 empty] | VV | 2 | 2 | True | 1 | ROZPOCET
48 | K | 461211712 | Patka z lomového kamene pro dlažbu na sucho s vylitím spár cementovou maltou | m3 | 5.76 |  | 0 | CS ÚRS 2023 02 |  |  | základní |  | 0 | 2.7999 | 16.1274 | 0 | 0 | 4 | K | 2 |  |  |  | ROZPOCET |  |  |  | 0 | 0 | 0 | 0 | 0 | 1 | 0 | 4 | 595521072
| VV |  | 4,0*0,6*0,6*2*2 |  | 5.76 | [13 empty] | VV | 2 | 2 | True | 1 | ROZPOCET
49 | K | 463212121 | Rovnanina z lomového kamene upraveného s vyplněním spár těženým kamenivem | m3 | 7.2 |  | 0 | CS ÚRS 2023 02 |  |  | základní |  | 0 | 2.4143 | 17.383 | 0 | 0 | 4 | K | 2 |  |  |  | ROZPOCET |  |  |  | 0 | 0 | 0 | 0 | 0 | 1 | 0 | 4 | 1990167523
| VV |  | úprava břehů | [15 empty] | VV | 2 | 1 | True | 0 | ROZPOCET
| VV |  | 2*2,0*1,5*0,3*2*2 |  | 7.2 | [13 empty] | VV | 2 | 2 | True | 1 | ROZPOCET
| D | 5 | Komunikace pozemní |  |  |  | 0 | [5 empty] | 0 |  | 175.7278 |  | 0 | 1 | D | 1 |  |  |  | ROZPOCET | [9 empty] | 0
50 | K | 564831111 | Podklad ze štěrkodrtě ŠD plochy přes 100 m2 tl 100 mm | m2 | 118.2 |  | 0 | CS ÚRS 2023 02 |  |  | základní |  | 0 | 0.23 | 27.186 | 0 | 0 | 4 | K | 2 |  |  |  | ROZPOCET |  |  |  | 0 | 0 | 0 | 0 | 0 | 1 | 0 | 4 | 932889857
| VV |  | úprava nezpevněné komunikace řad 2.2 | [15 empty] | VV | 2 | 1 | True | 0 | ROZPOCET
| VV |  | 118,2*1,0 |  | 118.2 | [13 empty] | VV | 2 | 2 | True | 1 | ROZPOCET
51 | K | 564861011 | Podklad ze štěrkodrtě ŠD plochy do 100 m2 tl 200 mm | m2 | 172.45 |  | 0 | CS ÚRS 2023 02 |  |  | základní |  | 0 | 0.46 | 79.327 | 0 | 0 | 4 | K | 2 |  |  |  | ROZPOCET |  |  |  | 0 | 0 | 0 | 0 | 0 | 1 | 0 | 4 | -769391652
| VV |  | k |  | 172.45 | [13 empty] | VV | 2 | 2 | True | 1 | ROZPOCET
52 | K | 565175101 | Asfaltový beton vrstva podkladní ACP 16 (obalované kamenivo OKS) tl 100 mm š do 1,5 m | m2 | 172.45 |  | 0 | CS ÚRS 2023 02 |  |  | základní |  | 0 | 0.26376 | 45.4854 | 0 | 0 | 4 | K | 2 |  |  |  | ROZPOCET |  |  |  | 0 | 0 | 0 | 0 | 0 | 1 | 0 | 4 | -1178403147
| VV |  | k |  | 172.45 | [13 empty] | VV | 2 | 2 | True | 1 | ROZPOCET
53 | K | 573231111 | Postřik živičný spojovací ze silniční emulze v množství 0,70 kg/m2 | m2 | 172.45 |  | 0 | CS ÚRS 2023 02 |  |  | základní |  | 0 | 0.00071 | 0.12244 | 0 | 0 | 4 | K | 2 |  |  |  | ROZPOCET |  |  |  | 0 | 0 | 0 | 0 | 0 | 1 | 0 | 4 | -777328151
| VV |  | k |  | 172.45 | [13 empty] | VV | 2 | 2 | True | 1 | ROZPOCET
54 | K | 577144211 | Asfaltový beton vrstva obrusná ACO 11 (ABS) tř. II tl 50 mm š do 3 m z nemodifikovaného asfaltu | m2 | 172.45 |  | 0 | CS ÚRS 2023 02 |  |  | základní |  | 0 | 0.12966 | 22.3599 | 0 | 0 | 4 | K | 2 |  |  |  | ROZPOCET |  |  |  | 0 | 0 | 0 | 0 | 0 | 1 | 0 | 4 | -864511763
| VV |  | k |  | 172.45 | [13 empty] | VV | 2 | 2 | True | 1 | ROZPOCET
55 | K | 599141111 | Vyplnění spár mezi silničními dílci živičnou zálivkou | m | 346.4 |  | 0 | CS ÚRS 2023 02 |  |  | základní |  | 0 | 0.0036 | 1.247 | 0 | 0 | 4 | K | 2 |  |  |  | ROZPOCET |  |  |  | 0 | 0 | 0 | 0 | 0 | 1 | 0 | 4 | -1123712406
| VV |  | řad 1 | [15 empty] | VV | 2 | 1 | True | 0 | ROZPOCET
| VV |  | 5,0*2 |  | 10 | [13 empty] | VV | 2 | 2 | True | 0 | ROZPOCET
| VV |  | řad 1.1 | [15 empty] | VV | 2 | 1 | True | 0 | ROZPOCET
| VV |  | 20,0*2 |  | 40 | [13 empty] | VV | 2 | 2 | True | 0 | ROZPOCET
| VV |  | řad 2 | [15 empty] | VV | 2 | 1 | True | 0 | ROZPOCET
| VV |  | (50,6-39,0)*2 |  | 23.2 | [13 empty] | VV | 2 | 2 | True | 0 | ROZPOCET
| VV |  | řad 2.2 | [15 empty] | VV | 2 | 1 | True | 0 | ROZPOCET
| VV |  | 6,3*2 |  | 12.6 | [13 empty] | VV | 2 | 2 | True | 0 | ROZPOCET
| VV |  | odbočení 2.1.1 | [15 empty] | VV | 2 | 1 | True | 0 | ROZPOCET
| VV |  | 2,5*2 |  | 5 | [13 empty] | VV | 2 | 2 | True | 0 | ROZPOCET
| VV |  | manipulační jámy na řadu 2.1 | [15 empty] | VV | 2 | 1 | True | 0 | ROZPOCET
| VV |  | "km 0,000" 1,5*4 |  | 6 | [13 empty] | VV | 2 | 2 | True | 0 | ROZPOCET
| VV |  | "km 0,041" 1,5*4 |  | 6 | [13 empty] | VV | 2 | 2 | True | 0 | ROZPOCET
| VV |  | "km 0,061" ( 1,5+5,0)*2 |  | 13 | [13 empty] | VV | 2 | 2 | True | 0 | ROZPOCET
| VV |  | "km 0,123" ( 1,5+10,0)*2 |  | 23 | [13 empty] | VV | 2 | 2 | True | 0 | ROZPOCET
| VV |  | "km 0,159" 1,5*4 |  | 6 | [13 empty] | VV | 2 | 2 | True | 0 | ROZPOCET
| VV |  | "km 0,219" (1,5+6,0)*2 |  | 15 | [13 empty] | VV | 2 | 2 | True | 0 | ROZPOCET
| VV |  | "km 0,307" 1,5*4 |  | 6 | [13 empty] | VV | 2 | 2 | True | 0 | ROZPOCET
| VV |  | "km 0,386" 1,5*4 |  | 6 | [13 empty] | VV | 2 | 2 | True | 0 | ROZPOCET
| VV |  | "km 0,450" 1,5*4 |  | 6 | [13 empty] | VV | 2 | 2 | True | 0 | ROZPOCET
| VV |  | "km 0,473" 1,5*4 |  | 6 | [13 empty] | VV | 2 | 2 | True | 0 | ROZPOCET
| VV |  | řad 2.1 | [15 empty] | VV | 2 | 1 | True | 0 | ROZPOCET
| VV |  | 1,5*4*2 |  | 12 | [13 empty] | VV | 2 | 2 | True | 0 | ROZPOCET
| VV |  | krajnice | [15 empty] | VV | 2 | 1 | True | 0 | ROZPOCET
| VV |  | řad 1 | [15 empty] | VV | 2 | 1 | True | 0 | ROZPOCET
| VV |  | (168,0-90,0) |  | 78 | [13 empty] | VV | 2 | 2 | True | 0 | ROZPOCET
| VV |  | řad 1.1 | [15 empty] | VV | 2 | 1 | True | 0 | ROZPOCET
| VV |  | (98,9-26,3) |  | 72.6 | [13 empty] | VV | 2 | 2 | True | 0 | ROZPOCET
| VV |  | Součet |  | 346.4 | [13 empty] | VV | 2 | 4 | True | 1 | ROZPOCET
| D | 8 | Trubní vedení |  |  |  | 0 | [5 empty] | 0 |  | 8.7293 |  | 0 | 1 | D | 1 |  |  |  | ROZPOCET | [9 empty] | 0
56 | K | .1 | Kluzná objímka | kus | 28 |  | 0 |  |  |  | základní |  | 0 | 0.00051 | 0.01428 | 0 | 0 | 4 | K | 2 |  |  |  | ROZPOCET |  |  |  | 0 | 0 | 0 | 0 | 0 | 1 | 0 | 4 | -1983714674
| VV |  | 28 |  | 28 | [13 empty] | VV | 2 | 2 | True | 1 | ROZPOCET
57 | K | 852242122 | Montáž potrubí z trub litinových tlakových přírubových délky do 1 m otevřený výkop DN 80 | kus | 9 |  | 0 | CS ÚRS 2023 02 |  |  | základní |  | 0 | 0.00167 | 0.01503 | 0 | 0 | 4 | K | 2 |  |  |  | ROZPOCET |  |  |  | 0 | 0 | 0 | 0 | 0 | 1 | 0 | 4 | -273265414
58 | M | 55253235 | tvarovka přírubová litinová vodovodní PN10/16 DN 80 dl 200mm | kus | 9.09 |  | 0 | CS ÚRS 2023 02 |  |  | základní |  | 0 | 0.0096 | 0.087264 | 0 | 0 | 8 | M | 2 |  |  |  | ROZPOCET |  |  |  | 0 | 0 | 0 | 0 | 0 | 1 | 0 | 4 | 1885701915
| VV |  | 9*1,01 'Přepočtené koeficientem množství |  | 9.09 | [13 empty] | VV | 2 | 2 | False | 1 | ROZPOCET
59 | K | 857242122 | Montáž litinových tvarovek jednoosých přírubových otevřený výkop DN 80 | kus | 9 |  | 0 | CS ÚRS 2023 02 |  |  | základní |  | 0 | 0.00167 | 0.01503 | 0 | 0 | 4 | K | 2 |  |  |  | ROZPOCET |  |  |  | 0 | 0 | 0 | 0 | 0 | 1 | 0 | 4 | -806834257
60 | M | 55254047 | koleno 90° s patkou přírubové litinové vodovodní N-kus PN10/40 DN 80 | kus | 9 |  | 0 | CS ÚRS 2023 02 |  |  | základní |  | 0 | 0.0122 | 0.1098 | 0 | 0 | 8 | M | 2 |  |  |  | ROZPOCET |  |  |  | 0 | 0 | 0 | 0 | 0 | 1 | 0 | 4 | 913278809
61 | K | 857242122 | Montáž litinových tvarovek jednoosých přírubových otevřený výkop DN 80 | kus | 1 |  | 0 | CS ÚRS 2023 02 |  |  | základní |  | 0 | 0.00167 | 0.00167 | 0 | 0 | 4 | K | 2 |  |  |  | ROZPOCET |  |  |  | 0 | 0 | 0 | 0 | 0 | 1 | 0 | 4 | 1128365224
62 | M | 55253660 | příruba zaslepovací litinová vodovodní PN10/40 X-kus DN 80 | kus | 1 |  | 0 | CS ÚRS 2023 02 |  |  | základní |  | 0 | 0.0038 | 0.0038 | 0 | 0 | 8 | M | 2 |  |  |  | ROZPOCET |  |  |  | 0 | 0 | 0 | 0 | 0 | 1 | 0 | 4 | 850330655
63 | K | 857244122 | Montáž litinových tvarovek odbočných přírubových otevřený výkop DN 80 | kus | 20 |  | 0 | CS ÚRS 2023 02 |  |  | základní |  | 0 | 0.00171 | 0.0342 | 0 | 0 | 4 | K | 2 |  |  |  | ROZPOCET |  |  |  | 0 | 0 | 0 | 0 | 0 | 1 | 0 | 4 | 1666099513
| VV |  | 9+8+3 |  | 20 | [13 empty] | VV | 2 | 2 | True | 1 | ROZPOCET
64 | M | 55253510 | tvarovka přírubová litinová vodovodní s přírubovou odbočkou PN10/40 T-kus DN 80/80 | kus | 17 |  | 0 | CS ÚRS 2023 02 |  |  | základní |  | 0 | 0.0149 | 0.2533 | 0 | 0 | 8 | M | 2 |  |  |  | ROZPOCET |  |  |  | 0 | 0 | 0 | 0 | 0 | 1 | 0 | 4 | -2079084979
65 | M | 55253508 | tvarovka přírubová litinová s přírubovou odbočkou,práškový epoxid tl 250µm T-kus DN 80/50 | kus | 3 |  | 0 | CS ÚRS 2023 02 |  |  | základní |  | 0 | 0.014 | 0.042 | 0 | 0 | 8 | M | 2 |  |  |  | ROZPOCET |  |  |  | 0 | 0 | 0 | 0 | 0 | 1 | 0 | 4 | 1384455626
66 | K | 871211141 | Montáž potrubí z PE100 SDR 11 otevřený výkop svařovaných na tupo D 63 x 5,8 mm | m | 14 |  | 0 | CS ÚRS 2023 02 |  |  | základní |  | 0 | 0 | 0 | 0 | 0 | 4 | K | 2 |  |  |  | ROZPOCET |  |  |  | 0 | 0 | 0 | 0 | 0 | 1 | 0 | 4 | 1572312381
67 | M | 28613113 | trubka vodovodní PE100 RC PN 16 SDR11 63x5,8mm | m | 14.21 |  | 0 | CS ÚRS 2023 02 |  |  | základní |  | 0 | 0.00106 | 0.015063 | 0 | 0 | 8 | M | 2 |  |  |  | ROZPOCET |  |  |  | 0 | 0 | 0 | 0 | 0 | 1 | 0 | 4 | 543589662
| VV |  | 14*1,015 'Přepočtené koeficientem množství |  | 14.21 | [13 empty] | VV | 2 | 2 | False | 1 | ROZPOCET
68 | K | 871241141 | Montáž potrubí z PE100 SDR 11 otevřený výkop svařovaných na tupo D 90 x 8,2 mm | m | 434 |  | 0 | CS ÚRS 2023 02 |  |  | základní |  | 0 | 0 | 0 | 0 | 0 | 4 | K | 2 |  |  |  | ROZPOCET |  |  |  | 0 | 0 | 0 | 0 | 0 | 1 | 0 | 4 | -245565915
69 | M | 28613115 | trubka vodovodní PE100 RC PN 16 SDR11 90x8,2mm | m | 440.51 |  | 0 | CS ÚRS 2023 02 |  |  | základní |  | 0 | 0.00211 | 0.92948 | 0 | 0 | 8 | M | 2 |  |  |  | ROZPOCET |  |  |  | 0 | 0 | 0 | 0 | 0 | 1 | 0 | 4 | 186833216
| VV |  | 434*1,015 'Přepočtené koeficientem množství |  | 440.51 | [13 empty] | VV | 2 | 2 | False | 1 | ROZPOCET
70 | K | 871251151 | Montáž potrubí z PE100 SDR 17 otevřený výkop svařovaných na tupo D 110 x 6,6 mm | m | 5 |  | 0 | CS ÚRS 2023 02 |  |  | základní |  | 0 | 0 | 0 | 0 | 0 | 4 | K | 2 |  |  |  | ROZPOCET |  |  |  | 0 | 0 | 0 | 0 | 0 | 1 | 0 | 4 | -2141274875
| VV |  | "chránička" 5,0 |  | 5 | [13 empty] | VV | 2 | 2 | True | 1 | ROZPOCET
71 | M | 28613130 | trubka vodovodní PE100 RC PN 10 SDR17 110x6,6mm | m | 5.075 |  | 0 | CS ÚRS 2023 02 |  |  | základní |  | 0 | 0.00216 | 0.010962 | 0 | 0 | 8 | M | 2 |  |  |  | ROZPOCET |  |  |  | 0 | 0 | 0 | 0 | 0 | 1 | 0 | 4 | -2031036629
| VV |  | 5*1,015 'Přepočtené koeficientem množství |  | 5.075 | [13 empty] | VV | 2 | 2 | False | 1 | ROZPOCET
72 | K | 871321151 | Montáž potrubí z PE100 SDR 17 otevřený výkop svařovaných na tupo D 160 x 9,5 mm | m | 5 |  | 0 | CS ÚRS 2023 02 |  |  | základní |  | 0 | 0 | 0 | 0 | 0 | 4 | K | 2 |  |  |  | ROZPOCET |  |  |  | 0 | 0 | 0 | 0 | 0 | 1 | 0 | 4 | -1139219891
| VV |  | "chránička" 5,0 |  | 5 | [13 empty] | VV | 2 | 2 | True | 1 | ROZPOCET
73 | M | 28613132 | trubka vodovodní PE100 RC PN 10 SDR17 160x9,5mm | m | 5.075 |  | 0 | CS ÚRS 2023 02 |  |  | základní |  | 0 | 0.00447 | 0.022685 | 0 | 0 | 8 | M | 2 |  |  |  | ROZPOCET |  |  |  | 0 | 0 | 0 | 0 | 0 | 1 | 0 | 4 | 324940902
| VV |  | 5*1,015 'Přepočtené koeficientem množství |  | 5.075 | [13 empty] | VV | 2 | 2 | False | 1 | ROZPOCET
74 | K | 877181101 | Montáž elektrospojek na vodovodním potrubí z PE trub d 50 | kus | 6 |  | 0 | CS ÚRS 2023 02 |  |  | základní |  | 0 | 0 | 0 | 0 | 0 | 4 | K | 2 |  |  |  | ROZPOCET |  |  |  | 0 | 0 | 0 | 0 | 0 | 1 | 0 | 4 | 477916133
| VV |  | 3+3 |  | 6 | [13 empty] | VV | 2 | 2 | True | 1 | ROZPOCET
75 | M | WVN.FF801010W | Lemový nákružek PE100 SDR11 50 | kus | 3 |  | 0 |  |  |  | základní |  | 0 | 0.00012 | 0.00036 | 0 | 0 | 8 | M | 2 |  |  |  | ROZPOCET |  |  |  | 0 | 0 | 0 | 0 | 0 | 1 | 0 | 4 | 300664820
76 | M | WVN.FF700211W | Příruba PP/ocel PN10/16 63 DN50 | kus | 3 |  | 0 |  |  |  | základní |  | 0 | 0.00108 | 0.00324 | 0 | 0 | 8 | M | 2 |  |  |  | ROZPOCET |  |  |  | 0 | 0 | 0 | 0 | 0 | 1 | 0 | 4 | -1935559411
77 | K | 877241101 | Montáž elektrospojek na vodovodním potrubí z PE trub d 90 | kus | 58 |  | 0 | CS ÚRS 2023 02 |  |  | základní |  | 0 | 0 | 0 | 0 | 0 | 4 | K | 2 |  |  |  | ROZPOCET |  |  |  | 0 | 0 | 0 | 0 | 0 | 1 | 0 | 4 | -648332104
| VV |  | 29+29 |  | 58 | [13 empty] | VV | 2 | 2 | True | 1 | ROZPOCET
78 | M | WVN.FF485527W | Lemový nákružek PE100 SDR11 90 | kus | 29 |  | 0 |  |  |  | základní |  | 0 | 0.00048 | 0.01392 | 0 | 0 | 8 | M | 2 |  |  |  | ROZPOCET |  |  |  | 0 | 0 | 0 | 0 | 0 | 1 | 0 | 4 | 1987658382
79 | M | WVN.FF700213W | Příruba PP/ocel PN10/16 90 DN80 | kus | 29 |  | 0 |  |  |  | základní |  | 0 | 0.00139 | 0.04031 | 0 | 0 | 8 | M | 2 |  |  |  | ROZPOCET |  |  |  | 0 | 0 | 0 | 0 | 0 | 1 | 0 | 4 | -969234266
80 | K | 877241210 | Montáž kolen 45° svařovaných na tupo na vodovodním potrubí z PE trub d 90 | kus | 28 |  | 0 | CS ÚRS 2023 02 |  |  | základní |  | 0 | 0 | 0 | 0 | 0 | 4 | K | 2 |  |  |  | ROZPOCET |  |  |  | 0 | 0 | 0 | 0 | 0 | 1 | 0 | 4 | 2128004818
| VV |  | 8+14+6 |  | 28 | [13 empty] | VV | 2 | 2 | True | 1 | ROZPOCET
81 | M | WVN.FF585020W | Koleno 30° PE100 SDR11 90 | kus | 6 |  | 0 |  |  |  | základní |  | 0 | 0.00088 | 0.00528 | 0 | 0 | 8 | M | 2 |  |  |  | ROZPOCET |  |  |  | 0 | 0 | 0 | 0 | 0 | 1 | 0 | 4 | 835949608
82 | M | WVN.FF485062W | Koleno 15° PE100 SDR11 90 | kus | 14 |  | 0 |  |  |  | základní |  | 0 | 0.00049 | 0.00686 | 0 | 0 | 8 | M | 2 |  |  |  | ROZPOCET |  |  |  | 0 | 0 | 0 | 0 | 0 | 1 | 0 | 4 | -1367163640
83 | M | WVN.FF485207W | Koleno 45° PE100 SDR11 90 | kus | 8 |  | 0 |  |  |  | základní |  | 0 | 0.00058 | 0.00464 | 0 | 0 | 8 | M | 2 |  |  |  | ROZPOCET |  |  |  | 0 | 0 | 0 | 0 | 0 | 1 | 0 | 4 | -1606868673
84 | K | 877241212 | Montáž kolen 90° svařovaných na tupo na vodovodním potrubí z PE trub d 90 | kus | 1 |  | 0 | CS ÚRS 2023 02 |  |  | základní |  | 0 | 0 | 0 | 0 | 0 | 4 | K | 2 |  |  |  | ROZPOCET |  |  |  | 0 | 0 | 0 | 0 | 0 | 1 | 0 | 4 | -1788506535
85 | M | WVN.FF485227W | Koleno 90° PE100 SDR11 90 | kus | 1 |  | 0 |  |  |  | základní |  | 0 | 0.0007 | 0.0007 | 0 | 0 | 8 | M | 2 |  |  |  | ROZPOCET |  |  |  | 0 | 0 | 0 | 0 | 0 | 1 | 0 | 4 | 286289958
86 | K | 891211112 | Montáž vodovodních šoupátek otevřený výkop DN 50 | kus | 3 |  | 0 | CS ÚRS 2023 02 |  |  | základní |  | 0 | 0.00072 | 0.00216 | 0 | 0 | 4 | K | 2 |  |  |  | ROZPOCET |  |  |  | 0 | 0 | 0 | 0 | 0 | 1 | 0 | 4 | -1800850527
87 | M | 42224391 | šoupátko vodovodní šedá litina uzavírací víkové S24 118 610 DN 50x180mm | kus | 3 |  | 0 | CS ÚRS 2023 02 |  |  | základní |  | 0 | 0.0092 | 0.0276 | 0 | 0 | 8 | M | 2 |  |  |  | ROZPOCET |  |  |  | 0 | 0 | 0 | 0 | 0 | 1 | 0 | 4 | 1693081317
88 | M | HWL.950105000002 | SOUPRAVA ZEMNÍ TELESKOPICKÁ E1-1,3 -1,8 50 (1,3-1,8m) | kus | 3 |  | 0 |  |  |  | základní |  | 0 | 0.00638 | 0.01914 | 0 | 0 | 8 | M | 2 |  |  |  | ROZPOCET |  |  |  | 0 | 0 | 0 | 0 | 0 | 1 | 0 | 4 | -22969776
89 | K | 891241112 | Montáž vodovodních šoupátek otevřený výkop DN 80 | kus | 21 |  | 0 | CS ÚRS 2023 02 |  |  | základní |  | 0 | 0.00162 | 0.03402 | 0 | 0 | 4 | K | 2 |  |  |  | ROZPOCET |  |  |  | 0 | 0 | 0 | 0 | 0 | 1 | 0 | 4 | 1806667751
| VV |  | 9+12 |  | 21 | [13 empty] | VV | 2 | 2 | True | 1 | ROZPOCET
90 | M | 42224397 | šoupátko vodovodní šedá litina uzavírací víkové S24 118 610 DN 80x210mm | kus | 21 |  | 0 | CS ÚRS 2023 02 |  |  | základní |  | 0 | 0.0151 | 0.3171 | 0 | 0 | 8 | M | 2 |  |  |  | ROZPOCET |  |  |  | 0 | 0 | 0 | 0 | 0 | 1 | 0 | 4 | -1681336897
91 | M | HWL.950108000003 | SOUPRAVA ZEMNÍ TELESKOPICKÁ E1/A-1,3 -1,8 65-80 E1/80 A (1,3-1,8m) | kus | 21 |  | 0 |  |  |  | základní |  | 0 | 0.00675 | 0.14175 | 0 | 0 | 8 | M | 2 |  |  |  | ROZPOCET |  |  |  | 0 | 0 | 0 | 0 | 0 | 1 | 0 | 4 | 897626180
92 | K | 891247112 | Montáž hydrantů podzemních DN 80 | kus | 9 |  | 0 | CS ÚRS 2023 02 |  |  | základní |  | 0 | 0.00136 | 0.01224 | 0 | 0 | 4 | K | 2 |  |  |  | ROZPOCET |  |  |  | 0 | 0 | 0 | 0 | 0 | 1 | 0 | 4 | 1506078393
93 | M | 42273591 | hydrant podzemní DN 80 PN 16 jednoduchý uzávěr krycí v 1500mm | kus | 9 |  | 0 | CS ÚRS 2023 02 |  |  | základní |  | 0 | 0.0425 | 0.3825 | 0 | 0 | 8 | M | 2 |  |  |  | ROZPOCET |  |  |  | 0 | 0 | 0 | 0 | 0 | 1 | 0 | 4 | -1403367847
94 | K | 892241111 | Tlaková zkouška vodou potrubí DN do 80 | m | 922 |  | 0 | CS ÚRS 2023 02 |  |  | základní |  | 0 | 0 | 0 | 0 | 0 | 4 | K | 2 |  |  |  | ROZPOCET |  |  |  | 0 | 0 | 0 | 0 | 0 | 1 | 0 | 4 | 945999053
| VV |  | 434+14+474 |  | 922 | [13 empty] | VV | 2 | 2 | True | 1 | ROZPOCET
95 | K | 892273122 | Proplach a dezinfekce vodovodního potrubí DN od 80 do 125 | m | 922 |  | 0 | CS ÚRS 2023 02 |  |  | základní |  | 0 | 0 | 0 | 0 | 0 | 4 | K | 2 |  |  |  | ROZPOCET |  |  |  | 0 | 0 | 0 | 0 | 0 | 1 | 0 | 4 | -1149242899
| VV |  | 434+14+474 |  | 922 | [13 empty] | VV | 2 | 2 | True | 1 | ROZPOCET
96 | K | 892372111 | Zabezpečení konců potrubí DN do 300 při tlakových zkouškách vodou | kus | 5 |  | 0 | CS ÚRS 2023 02 |  |  | základní |  | 0 | 0.45937 | 2.2969 | 0 | 0 | 4 | K | 2 |  |  |  | ROZPOCET |  |  |  | 0 | 0 | 0 | 0 | 0 | 1 | 0 | 4 | 625243836
97 | K | 893811163.1 | Osazení vodoměrné šachty kruhové z PP samonosné pro běžné zatížení D do 1,2 m hl přes 1,4 do 1,8 m | kus | 3 |  | 0 |  |  |  | základní |  | 0 | 0.43786 | 1.3136 | 0 | 0 | 4 | K | 2 |  |  |  | ROZPOCET |  |  |  | 0 | 0 | 0 | 0 | 0 | 1 | 0 | 4 | -1500483610
98 | M | 56230595.1 | Vodoměrná šachta 1200 H = 1,8m vč.vystrojení,podrobný popis v tZ, vč.dopravy | kus | 3 |  | 0 |  |  |  | základní |  | 0 | 0.09 | 0.27 | 0 | 0 | 8 | M | 2 |  |  |  | ROZPOCET |  |  |  | 0 | 0 | 0 | 0 | 0 | 1 | 0 | 4 | 937216786
99 | K | 899121103.1 | Osazení poklopů plastových - na VŠ | kus | 3 |  | 0 |  |  |  | základní |  | 0 | 0 | 0 | 0 | 0 | 4 | K | 2 |  |  |  | ROZPOCET |  |  |  | 0 | 0 | 0 | 0 | 0 | 1 | 0 | 4 | -304686783
100 | M | 56230635.1 | Plastový poklop PP 600 pro šachty | kus | 3 |  | 0 |  |  |  | základní |  | 0 | 0.007 | 0.021 | 0 | 0 | 8 | M | 2 |  |  |  | ROZPOCET |  |  |  | 0 | 0 | 0 | 0 | 0 | 1 | 0 | 4 | -1701288983
101 | K | 899401112 | Osazení poklopů litinových šoupátkových | kus | 21 |  | 0 | CS ÚRS 2023 02 |  |  | základní |  | 0 | 0.04 | 0.84 | 0 | 0 | 4 | K | 2 |  |  |  | ROZPOCET |  |  |  | 0 | 0 | 0 | 0 | 0 | 1 | 0 | 4 | -1488899781
| VV |  | 9+12 |  | 21 | [13 empty] | VV | 2 | 2 | True | 1 | ROZPOCET
102 | M | 42291352 | poklop litinový šoupátkový pro zemní soupravy osazení do terénu a do vozovky | kus | 21 |  | 0 | CS ÚRS 2023 02 |  |  | základní |  | 0 | 0.0133 | 0.2793 | 0 | 0 | 8 | M | 2 |  |  |  | ROZPOCET |  |  |  | 0 | 0 | 0 | 0 | 0 | 1 | 0 | 4 | -1965162785
103 | M | 42291000 | klíč ke kanálovým šoupátkům T-klíč | kus | 5 |  | 0 | CS ÚRS 2023 02 |  |  | základní |  | 0 | 0.003 | 0.015 | 0 | 0 | 8 | M | 2 |  |  |  | ROZPOCET |  |  |  | 0 | 0 | 0 | 0 | 0 | 1 | 0 | 4 | -1784894159
104 | M | HWL.348100000000 | PODKLAD. DESKA UNI UNI | kus | 21 |  | 0 |  |  |  | základní |  | 0 | 0.00058 | 0.01218 | 0 | 0 | 8 | M | 2 |  |  |  | ROZPOCET |  |  |  | 0 | 0 | 0 | 0 | 0 | 1 | 0 | 4 | 1104451901
105 | K | 899401112 | Osazení poklopů litinových šoupátkových | kus | 3 |  | 0 | CS ÚRS 2023 02 |  |  | základní |  | 0 | 0.04 | 0.12 | 0 | 0 | 4 | K | 2 |  |  |  | ROZPOCET |  |  |  | 0 | 0 | 0 | 0 | 0 | 1 | 0 | 4 | -1418480033
106 | M | HWL.1650KASI0001 | POKLOP ULIČNÍ SAMONIVELAČNÍ PŘÍPOJKOVÝ BEZ LOGA VODA | kus | 3 |  | 0 |  |  |  | základní |  | 0 | 0.00897 | 0.02691 | 0 | 0 | 8 | M | 2 |  |  |  | ROZPOCET |  |  |  | 0 | 0 | 0 | 0 | 0 | 1 | 0 | 4 | -1707047320
107 | M | HWL.348100000000 | PODKLAD. DESKA UNI UNI | kus | 3 |  | 0 |  |  |  | základní |  | 0 | 0.00058 | 0.00174 | 0 | 0 | 8 | M | 2 |  |  |  | ROZPOCET |  |  |  | 0 | 0 | 0 | 0 | 0 | 1 | 0 | 4 | -1032108292
108 | K | 899401113 | Osazení poklopů litinových hydrantových | kus | 9 |  | 0 | CS ÚRS 2023 02 |  |  | základní |  | 0 | 0.05 | 0.45 | 0 | 0 | 4 | K | 2 |  |  |  | ROZPOCET |  |  |  | 0 | 0 | 0 | 0 | 0 | 1 | 0 | 4 | 374621370
109 | M | 42291452 | poklop litinový hydrantový DN 80 | kus | 9 |  | 0 | CS ÚRS 2023 02 |  |  | základní |  | 0 | 0.0295 | 0.2655 | 0 | 0 | 8 | M | 2 |  |  |  | ROZPOCET |  |  |  | 0 | 0 | 0 | 0 | 0 | 1 | 0 | 4 | 150095369
110 | M | HWL.348200000000 | PODKLAD. DESKA POD HYDRANT.POKLOP | kus | 9 |  | 0 |  |  |  | základní |  | 0 | 0.0027 | 0.0243 | 0 | 0 | 8 | M | 2 |  |  |  | ROZPOCET |  |  |  | 0 | 0 | 0 | 0 | 0 | 1 | 0 | 4 | -1755099117
111 | M | HWL.342000000000 | KLÍČ UZAVÍRACÍ K HYDRANTŮM 50-500 | kus | 1 |  | 0 |  |  |  | základní |  | 0 | 0.0041 | 0.0041 | 0 | 0 | 8 | M | 2 |  |  |  | ROZPOCET |  |  |  | 0 | 0 | 0 | 0 | 0 | 1 | 0 | 4 | 482457901
112 | K | 899713111 | Orientační tabulky na sloupku betonovém nebo ocelovém | kus | 15 |  | 0 | CS ÚRS 2023 02 |  |  | základní |  | 0 | 0.00016 | 0.0024 | 0 | 0 | 4 | K | 2 |  |  |  | ROZPOCET |  |  |  | 0 | 0 | 0 | 0 | 0 | 1 | 0 | 4 | 1871980726
113 | M | 40445235 | sloupek pro dopravní značku Al D 60mm v 3,5m | kus | 15 |  | 0 | CS ÚRS 2023 02 |  |  | základní |  | 0 | 0.0025 | 0.0375 | 0 | 0 | 8 | M | 2 |  |  |  | ROZPOCET |  |  |  | 0 | 0 | 0 | 0 | 0 | 1 | 0 | 4 | 1600652514
114 | M | 40445240 | patka pro sloupek Al D 60mm | kus | 15 |  | 0 | CS ÚRS 2023 02 |  |  | základní |  | 0 | 0.003 | 0.045 | 0 | 0 | 8 | M | 2 |  |  |  | ROZPOCET |  |  |  | 0 | 0 | 0 | 0 | 0 | 1 | 0 | 4 | -1071067854
115 | M | 40445253 | víčko plastové na sloupek D 60mm | kus | 15 |  | 0 | CS ÚRS 2023 02 |  |  | základní |  | 0 | 0.0001 | 0.0015 | 0 | 0 | 8 | M | 2 |  |  |  | ROZPOCET |  |  |  | 0 | 0 | 0 | 0 | 0 | 1 | 0 | 4 | -1221401743
116 | K | 899721111 | Signalizační vodič DN do 150 mm na potrubí | m | 448 |  | 0 | CS ÚRS 2023 02 |  |  | základní |  | 0 | 0.00019 | 0.08512 | 0 | 0 | 4 | K | 2 |  |  |  | ROZPOCET |  |  |  | 0 | 0 | 0 | 0 | 0 | 1 | 0 | 4 | -214531376
117 | K | 899722112 | Krytí potrubí z plastů výstražnou fólií z PVC 25 cm | m | 448 |  | 0 | CS ÚRS 2023 02 |  |  | základní |  | 0 | 7e-05 | 0.03136 | 0 | 0 | 4 | K | 2 |  |  |  | ROZPOCET |  |  |  | 0 | 0 | 0 | 0 | 0 | 1 | 0 | 4 | 633025840
118 | K | 899911231.1 | Kluzná objímka - překop chránička 100 | kus | 4 |  | 0 |  |  |  | základní |  | 0 | 0.00025 | 0.001 | 0 | 0 | 4 | K | 2 |  |  |  | ROZPOCET |  |  |  | 0 | 0 | 0 | 0 | 0 | 1 | 0 | 4 | 1162351666
| VV |  | 4 |  | 4 | [13 empty] | VV | 2 | 2 | True | 1 | ROZPOCET
119 | K | 899911251.1 | Kluzná objímka - protlak chránička DN 150 + chránička DN 150 | kus | 32 |  | 0 |  |  |  | základní |  | 0 | 0.00051 | 0.01632 | 0 | 0 | 4 | K | 2 |  |  |  | ROZPOCET |  |  |  | 0 | 0 | 0 | 0 | 0 | 1 | 0 | 4 | -1776667387
| VV |  | 28+4 |  | 32 | [13 empty] | VV | 2 | 2 | True | 1 | ROZPOCET
120 | K | 899913122 | Uzavírací manžeta chráničky potrubí DN 50 x 100 | kus | 2 |  | 0 | CS ÚRS 2023 02 |  |  | základní |  | 0 | 0.0002 | 0.0004 | 0 | 0 | 4 | K | 2 |  |  |  | ROZPOCET |  |  |  | 0 | 0 | 0 | 0 | 0 | 1 | 0 | 4 | -461652814
121 | K | 899913133 | Uzavírací manžeta chráničky potrubí DN 80 x 150 | kus | 4 |  | 0 | CS ÚRS 2023 02 |  |  | základní |  | 0 | 0.00046 | 0.00184 | 0 | 0 | 4 | K | 2 |  |  |  | ROZPOCET |  |  |  | 0 | 0 | 0 | 0 | 0 | 1 | 0 | 4 | 1685833261
| D | 9 | Ostatní konstrukce a práce, bourání |  |  |  | 0 | [5 empty] | 0 |  | 1.4081 |  | 1.75 | 1 | D | 1 |  |  |  | ROZPOCET | [9 empty] | 0
122 | K | 919735112 | Řezání stávajícího živičného krytu hl přes 50 do 100 mm | m | 346.4 |  | 0 | CS ÚRS 2023 02 |  |  | základní |  | 0 | 0 | 0 | 0 | 0 | 4 | K | 2 |  |  |  | ROZPOCET |  |  |  | 0 | 0 | 0 | 0 | 0 | 1 | 0 | 4 | 316994497
123 | K | 935111211 | Osazení příkopového žlabu do štěrkopísku tl 100 mm z betonových tvárnic š 800 mm | m | 5 |  | 0 | CS ÚRS 2023 02 |  |  | základní |  | 0 | 0.14761 | 0.73805 | 0 | 0 | 4 | K | 2 |  |  |  | ROZPOCET |  |  |  | 0 | 0 | 0 | 0 | 0 | 1 | 0 | 4 | -24032663
124 | M | 59227029.1 | žlabovka příkopová betonová | m | 5 |  | 0 |  |  |  | základní |  | 0 | 0.134 | 0.67 | 0 | 0 | 8 | M | 2 |  |  |  | ROZPOCET |  |  |  | 0 | 0 | 0 | 0 | 0 | 1 | 0 | 4 | 1217069283
125 | K | 966008212 | Bourání odvodňovacího žlabu z betonových příkopových tvárnic š přes 500 do 800 mm | m | 5 |  | 0 | CS ÚRS 2023 02 |  |  | základní |  | 0 | 0 | 0 | 0.35 | 1.75 | 4 | K | 2 |  |  |  | ROZPOCET |  |  |  | 0 | 0 | 0 | 0 | 0 | 1 | 0 | 4 | 974695950
| VV |  | "řad 1.1" 5,0 |  | 5 | [13 empty] | VV | 2 | 2 | True | 1 | ROZPOCET
| D | 997 | Přesun sutě |  |  |  | 0 | [5 empty] | 0 |  | 0 |  | 0 | 1 | D | 1 |  |  |  | ROZPOCET | [9 empty] | 0
126 | K | 997221551 | Vodorovná doprava suti ze sypkých materiálů do 1 km | t | 113.817 |  | 0 | CS ÚRS 2023 02 |  |  | základní |  | 0 | 0 | 0 | 0 | 0 | 4 | K | 2 |  |  |  | ROZPOCET |  |  |  | 0 | 0 | 0 | 0 | 0 | 1 | 0 | 4 | 62466927
| VV | sut1 | 113,817 |  | 113.817 | [13 empty] | VV | 2 | 2 | True | 1 | ROZPOCET
127 | K | 997221559 | Příplatek ZKD 1 km u vodorovné dopravy suti ze sypkých materiálů | t | 2162.523 |  | 0 | CS ÚRS 2023 02 |  |  | základní |  | 0 | 0 | 0 | 0 | 0 | 4 | K | 2 |  |  |  | ROZPOCET |  |  |  | 0 | 0 | 0 | 0 | 0 | 1 | 0 | 4 | 1731534344
| VV |  | sut1*19 |  | 2162.523 | [13 empty] | VV | 2 | 2 | True | 1 | ROZPOCET
128 | K | 997221561 | Vodorovná doprava suti z kusových materiálů do 1 km | t | 1.75 |  | 0 | CS ÚRS 2023 02 |  |  | základní |  | 0 | 0 | 0 | 0 | 0 | 4 | K | 2 |  |  |  | ROZPOCET |  |  |  | 0 | 0 | 0 | 0 | 0 | 1 | 0 | 4 | -201381707
| VV | sut2 | 115,567-sut1 |  | 1.75 | [13 empty] | VV | 2 | 2 | True | 1 | ROZPOCET
129 | K | 997221569 | Příplatek ZKD 1 km u vodorovné dopravy suti z kusových materiálů | t | 33.25 |  | 0 | CS ÚRS 2023 02 |  |  | základní |  | 0 | 0 | 0 | 0 | 0 | 4 | K | 2 |  |  |  | ROZPOCET |  |  |  | 0 | 0 | 0 | 0 | 0 | 1 | 0 | 4 | -1091688931
| VV |  | sut2*19 |  | 33.25 | [13 empty] | VV | 2 | 2 | True | 1 | ROZPOCET
130 | K | 997221611 | Nakládání suti na dopravní prostředky pro vodorovnou dopravu | t | 115.567 |  | 0 | CS ÚRS 2023 02 |  |  | základní |  | 0 | 0 | 0 | 0 | 0 | 4 | K | 2 |  |  |  | ROZPOCET |  |  |  | 0 | 0 | 0 | 0 | 0 | 1 | 0 | 4 | 1460788824
131 | K | 997221615 | Poplatek za uložení na skládce (skládkovné) stavebního odpadu betonového kód odpadu 17 01 01 | t | 1.75 |  | 0 | CS ÚRS 2023 02 |  |  | základní |  | 0 | 0 | 0 | 0 | 0 | 4 | K | 2 |  |  |  | ROZPOCET |  |  |  | 0 | 0 | 0 | 0 | 0 | 1 | 0 | 4 | -1067902684
| VV |  | sut2 |  | 1.75 | [13 empty] | VV | 2 | 2 | True | 1 | ROZPOCET
132 | K | 997221645 | Poplatek za uložení na skládce (skládkovné) odpadu asfaltového bez dehtu kód odpadu 17 03 02 | t | 37.939 |  | 0 | CS ÚRS 2023 02 |  |  | základní |  | 0 | 0 | 0 | 0 | 0 | 4 | K | 2 |  |  |  | ROZPOCET |  |  |  | 0 | 0 | 0 | 0 | 0 | 1 | 0 | 4 | 1474692603
133 | K | 997221873 | Poplatek za uložení na recyklační skládce (skládkovné) stavebního odpadu zeminy a kamení zatříděného do Katalogu odpadů pod kódem 17 05 04 | t | 75.878 |  | 0 | CS ÚRS 2023 02 |  |  | základní |  | 0 | 0 | 0 | 0 | 0 | 4 | K | 2 |  |  |  | ROZPOCET |  |  |  | 0 | 0 | 0 | 0 | 0 | 1 | 0 | 4 | 457408256
| VV |  | sut1-37,939 |  | 75.878 | [13 empty] | VV | 2 | 2 | True | 1 | ROZPOCET
| D | 998 | Přesun hmot |  |  |  | 0 | [5 empty] | 0 |  | 0 |  | 0 | 1 | D | 1 |  |  |  | ROZPOCET | [9 empty] | 0
134 | K | 998276101 | Přesun hmot pro trubní vedení z trub z plastických hmot otevřený výkop | t | 1153.407 |  | 0 | CS ÚRS 2023 02 |  |  | základní |  | 0 | 0 | 0 | 0 | 0 | 4 | K | 2 |  |  |  | ROZPOCET |  |  |  | 0 | 0 | 0 | 0 | 0 | 1 | 0 | 4 | 1136628621

## 02 - IO 02 ATS
[9 empty] | >> skryté sloupce << | [9 empty] | {857919a5-5799-4793-9bdf-fd9483643981} | [5 empty] | j | 58,539 | 2
[19 empty] | 2 | [5 empty] | r | 30,008 | 2
| KRYCÍ LIST SOUPISU PRACÍ | [8 empty] | v --- níže se nacházejí doplnkové a pomocné údaje k sestavám --- v | [8 empty] | False | [5 empty] | or | 56 | 2
[25 empty] | z | 65,142 | 2
| Stavba: | [23 empty] | o | 23,405 | 2
|  | PRODLOUŽENÍ VODOVODU ZUBŘÍ ul. Čertoryje a Pod Javorníkem | [22 empty] | p1 | 9,92 | 2
| Objekt: | [23 empty] | p2 | 2,48 | 2
02 - IO 02 ATS
| KSO: |  |  |  |  | CC-CZ:
| Místo: |  | k.ú. Zubří |  |  | Datum: | 31. 7. 2023
| Zadavatel: |  |  |  |  | IČ:
|  | Město Zubří |  |  |  | DIČ:
| Uchazeč: |  |  |  |  | IČ: | Vyplň údaj
|  | Vyplň údaj |  |  |  | DIČ: | Vyplň údaj
| Projektant: |  |  |  |  | IČ:
|  | Ing.Romana Kašparová |  |  |  | DIČ:
| Zpracovatel: |  |  |  |  | IČ:
|  | Fajfrová Irena |  |  |  | DIČ:
Poznámka:
| Cena bez DPH | [5 empty] | 0
|  |  | Základ daně |  |  | Sazba daně | Výše daně
| DPH | základní | 0 |  |  | 21% | 0
|  | snížená | 0 |  |  | 15% | 0
|  | zákl. přenesená | 0 |  |  | 21% | 0
|  | sníž. přenesená | 0 |  |  | 15% | 0
|  | nulová | 0 |  |  | 0% | 0
| Cena s DPH |  |  | v | CZK |  | 0
| Projektant |  |  | Zpracovatel
| Datum a podpis: |  | Razítko | Datum a podpis: |  |  | Razítko
| Objednavatel |  |  | Uchazeč
| Datum a podpis: |  | Razítko | Datum a podpis: |  |  | Razítko
REKAPITULACE ČLENĚNÍ SOUPISU PRACÍ
Stavba:
PRODLOUŽENÍ VODOVODU ZUBŘÍ ul. Čertoryje a Pod Javorníkem
Objekt:
02 - IO 02 ATS
Místo: |  |  | k.ú. Zubří |  |  | Datum: | 31. 7. 2023
Zadavatel: |  |  | Město Zubří |  |  | Projektant: | Ing.Romana Kašparová
Uchazeč: |  |  | Vyplň údaj |  |  | Zpracovatel: | Fajfrová Irena
Kód dílu - Popis | [6 empty] | Cena celkem [CZK]
Náklady ze soupisu prací | [6 empty] | 0 | [12 empty] | -1
| HSV - Práce a dodávky HSV | [5 empty] | 0
| 1 - Zemní práce | [5 empty] | 0
| 4 - Vodorovné konstrukce | [5 empty] | 0
| 8 - Trubní vedení | [5 empty] | 0
| 998 - Přesun hmot | [5 empty] | 0
| PSV - Práce a dodávky PSV | [5 empty] | 0
| 762 - Konstrukce tesařské | [5 empty] | 0
| M - Práce a dodávky M | [5 empty] | 0
| 35-M - Montáž čerpadel, kompr.a vodoh.zař. | [5 empty] | 0
SOUPIS PRACÍ
Stavba:
PRODLOUŽENÍ VODOVODU ZUBŘÍ ul. Čertoryje a Pod Javorníkem
Objekt:
02 - IO 02 ATS
Místo: |  |  | k.ú. Zubří |  |  | Datum: | 31. 7. 2023
Zadavatel: |  |  | Město Zubří |  |  | Projektant: | Ing.Romana Kašparová
Uchazeč: |  |  | Vyplň údaj |  |  | Zpracovatel: | Fajfrová Irena
PČ | Typ | Kód | Popis | MJ | Množství | J.cena [CZK] | Cena celkem [CZK] | Cenová soustava |  |  | DPH | J. Nh [h] | Nh celkem [h] | J. hmotnost [t] | Hmotnost celkem [t] | J. suť [t] | Suť Celkem [t]
Náklady soupisu celkem | [6 empty] | 0 | [5 empty] | 0 |  | 24.7183 |  | 0 |  | D | -1 | [13 empty] | 0
| D | HSV | Práce a dodávky HSV |  |  |  | 0 | [5 empty] | 0 |  | 24.7183 |  | 0 | 1 | D | 0 |  |  |  | ROZPOCET | [9 empty] | 0
| D | 1 | Zemní práce |  |  |  | 0 | [5 empty] | 0 |  | 19.9822 |  | 0 | 1 | D | 1 |  |  |  | ROZPOCET | [9 empty] | 0
1 | K | 119001405 | Dočasné zajištění potrubí z PE DN do 200 mm | m | 1 |  | 0 | CS ÚRS 2023 02 |  |  | základní |  | 0 | 0.0369 | 0.0369 | 0 | 0 | 4 | K | 2 |  |  |  | ROZPOCET |  |  |  | 0 | 0 | 0 | 0 | 0 | 1 | 0 | 4 | 2027168510
2 | K | 119003211 | Mobilní plotová zábrana s reflexním pásem výšky do 1,5 m pro zabezpečení výkopu zřízení | m | 45 |  | 0 | CS ÚRS 2023 02 |  |  | základní |  | 0 | 0.00014 | 0.0063 | 0 | 0 | 4 | K | 2 |  |  |  | ROZPOCET |  |  |  | 0 | 0 | 0 | 0 | 0 | 1 | 0 | 4 | 1369365572
3 | K | 119003212 | Mobilní plotová zábrana s reflexním pásem výšky do 1,5 m pro zabezpečení výkopu odstranění | m | 45 |  | 0 | CS ÚRS 2023 02 |  |  | základní |  | 0 | 0 | 0 | 0 | 0 | 4 | K | 2 |  |  |  | ROZPOCET |  |  |  | 0 | 0 | 0 | 0 | 0 | 1 | 0 | 4 | -125798929
4 | K | 121151103 | Sejmutí ornice plochy do 100 m2 tl vrstvy do 200 mm strojně | m2 | 56 |  | 0 | CS ÚRS 2023 02 |  |  | základní |  | 0 | 0 | 0 | 0 | 0 | 4 | K | 2 |  |  |  | ROZPOCET |  |  |  | 0 | 0 | 0 | 0 | 0 | 1 | 0 | 4 | 792760841
| VV |  | 5,0*5,0 |  | 25 | [13 empty] | VV | 2 | 2 | True | 0 | ROZPOCET
| VV |  | 1,0*31 |  | 31 | [13 empty] | VV | 2 | 2 | True | 0 | ROZPOCET
| VV | or | Součet |  | 56 | [13 empty] | VV | 2 | 4 | True | 1 | ROZPOCET
5 | K | 131251202 | Hloubení jam zapažených v hornině třídy těžitelnosti I skupiny 3 objem do 50 m3 strojně | m3 | 35.123 |  | 0 | CS ÚRS 2023 02 |  |  | základní |  | 0 | 0 | 0 | 0 | 0 | 4 | K | 2 |  |  |  | ROZPOCET |  |  |  | 0 | 0 | 0 | 0 | 0 | 1 | 0 | 4 | -606541698
| VV | j | (2,3+1,2*2)*(2,3+1,2*2)*(2,0+0,15+0,2+0,3) |  | 58.539 | [13 empty] | VV | 2 | 2 | True | 0 | ROZPOCET
| VV |  | j*0,6 |  | 35.123 | [13 empty] | VV | 2 | 2 | True | 1 | ROZPOCET
6 | K | 131351202 | Hloubení jam zapažených v hornině třídy těžitelnosti II skupiny 4 objem do 50 m3 strojně | m3 | 23.416 |  | 0 | CS ÚRS 2023 02 |  |  | základní |  | 0 | 0 | 0 | 0 | 0 | 4 | K | 2 |  |  |  | ROZPOCET |  |  |  | 0 | 0 | 0 | 0 | 0 | 1 | 0 | 4 | 337578687
| VV |  | j*0,4 |  | 23.416 | [13 empty] | VV | 2 | 2 | True | 1 | ROZPOCET
7 | K | 132254102 | Hloubení rýh zapažených š do 800 mm v hornině třídy těžitelnosti I skupiny 3 objem do 50 m3 strojně | m3 | 18.005 |  | 0 | CS ÚRS 2023 02 |  |  | základní |  | 0 | 0 | 0 | 0 | 0 | 4 | K | 2 |  |  |  | ROZPOCET |  |  |  | 0 | 0 | 0 | 0 | 0 | 1 | 0 | 4 | 798284373
| VV |  | odvodnění | [15 empty] | VV | 2 | 1 | True | 0 | ROZPOCET
| VV | r | 0,8*(0,82+1,6)*0,5*31,0 |  | 30.008 | [13 empty] | VV | 2 | 2 | True | 0 | ROZPOCET
| VV |  | r*0,6 |  | 18.005 | [13 empty] | VV | 2 | 2 | True | 1 | ROZPOCET
8 | K | 132354102 | Hloubení rýh zapažených š do 800 mm v hornině třídy těžitelnosti II skupiny 4 objem do 50 m3 strojně | m3 | 12.003 |  | 0 | CS ÚRS 2023 02 |  |  | základní |  | 0 | 0 | 0 | 0 | 0 | 4 | K | 2 |  |  |  | ROZPOCET |  |  |  | 0 | 0 | 0 | 0 | 0 | 1 | 0 | 4 | 2054520955
| VV |  | r*0,4 |  | 12.003 | [13 empty] | VV | 2 | 2 | True | 1 | ROZPOCET
9 | K | 151101101 | Zřízení příložného pažení a rozepření stěn rýh hl do 2 m | m2 | 75.02 |  | 0 | CS ÚRS 2023 02 |  |  | základní |  | 0 | 0.00084 | 0.063017 | 0 | 0 | 4 | K | 2 |  |  |  | ROZPOCET |  |  |  | 0 | 0 | 0 | 0 | 0 | 1 | 0 | 4 | 1017489209
| VV |  | r/0,8*2 |  | 75.02 | [13 empty] | VV | 2 | 2 | True | 1 | ROZPOCET
10 | K | 151101111 | Odstranění příložného pažení a rozepření stěn rýh hl do 2 m | m2 | 75.02 |  | 0 | CS ÚRS 2023 02 |  |  | základní |  | 0 | 0 | 0 | 0 | 0 | 4 | K | 2 |  |  |  | ROZPOCET |  |  |  | 0 | 0 | 0 | 0 | 0 | 1 | 0 | 4 | -777082291
11 | K | 151101201 | Zřízení příložného pažení stěn výkopu hl do 4 m | m2 | 49.82 |  | 0 | CS ÚRS 2023 02 |  |  | základní |  | 0 | 0.0007 | 0.034874 | 0 | 0 | 4 | K | 2 |  |  |  | ROZPOCET |  |  |  | 0 | 0 | 0 | 0 | 0 | 1 | 0 | 4 | 872494387
| VV |  | (2,3+1,2*2+2,3+1,2*2)*2*(2,0+0,15+0,2+0,3) |  | 49.82 | [13 empty] | VV | 2 | 2 | True | 1 | ROZPOCET
12 | K | 151101211 | Odstranění příložného pažení stěn hl do 4 m | m2 | 49.82 |  | 0 | CS ÚRS 2023 02 |  |  | základní |  | 0 | 0 | 0 | 0 | 0 | 4 | K | 2 |  |  |  | ROZPOCET |  |  |  | 0 | 0 | 0 | 0 | 0 | 1 | 0 | 4 | -267717565
13 | K | 162351104 | Vodorovné přemístění přes 500 do 1000 m výkopku/sypaniny z horniny třídy těžitelnosti I skupiny 1 až 3 | m3 | 22.4 |  | 0 | CS ÚRS 2023 02 |  |  | základní |  | 0 | 0 | 0 | 0 | 0 | 4 | K | 2 |  |  |  | ROZPOCET |  |  |  | 0 | 0 | 0 | 0 | 0 | 1 | 0 | 4 | -1675884094
| VV |  | odvoz ornice na mezideponii a zpět | [15 empty] | VV | 2 | 1 | True | 0 | ROZPOCET
| VV |  | or*0,2*2 |  | 22.4 | [13 empty] | VV | 2 | 2 | True | 1 | ROZPOCET
14 | K | 162351104 | Vodorovné přemístění přes 500 do 1000 m výkopku/sypaniny z horniny třídy těžitelnosti I skupiny 1 až 3 | m3 | 78.17 |  | 0 | CS ÚRS 2023 02 |  |  | základní |  | 0 | 0 | 0 | 0 | 0 | 4 | K | 2 |  |  |  | ROZPOCET |  |  |  | 0 | 0 | 0 | 0 | 0 | 1 | 0 | 4 | -1478912480
| VV |  | odvoz zeminy pro zásyp na mezideponii a zpět | [15 empty] | VV | 2 | 1 | True | 0 | ROZPOCET
| VV |  | z*0,6*2 |  | 78.17 | [13 empty] | VV | 2 | 2 | True | 1 | ROZPOCET
15 | K | 162351124 | Vodorovné přemístění přes 500 do 1000 m výkopku/sypaniny z hornin třídy těžitelnosti II skupiny 4 a 5 | m3 | 52.114 |  | 0 | CS ÚRS 2023 02 |  |  | základní |  | 0 | 0 | 0 | 0 | 0 | 4 | K | 2 |  |  |  | ROZPOCET |  |  |  | 0 | 0 | 0 | 0 | 0 | 1 | 0 | 4 | -1170281416
| VV |  | odvoz zeminy pro zásyp na mezideponii a zpět | [15 empty] | VV | 2 | 1 | True | 0 | ROZPOCET
| VV |  | z*0,4*2 |  | 52.114 | [13 empty] | VV | 2 | 2 | True | 1 | ROZPOCET
16 | K | 162751117 | Vodorovné přemístění přes 9 000 do 10000 m výkopku/sypaniny z horniny třídy těžitelnosti I skupiny 1 až 3 | m3 | 14.043 |  | 0 | CS ÚRS 2023 02 |  |  | základní |  | 0 | 0 | 0 | 0 | 0 | 4 | K | 2 |  |  |  | ROZPOCET |  |  |  | 0 | 0 | 0 | 0 | 0 | 1 | 0 | 4 | -379922237
| VV |  | odvoz přebytečné zeminy | [15 empty] | VV | 2 | 1 | True | 0 | ROZPOCET
| VV |  | j+r |  | 88.547 | [13 empty] | VV | 2 | 2 | True | 0 | ROZPOCET
| VV |  | -z |  | -65.142 | [13 empty] | VV | 2 | 2 | True | 0 | ROZPOCET
| VV | o | Součet |  | 23.405 | [13 empty] | VV | 2 | 4 | True | 0 | ROZPOCET
| VV |  | o*0,6 |  | 14.043 | [13 empty] | VV | 2 | 2 | True | 1 | ROZPOCET
17 | K | 162751137 | Vodorovné přemístění přes 9 000 do 10000 m výkopku/sypaniny z horniny třídy těžitelnosti II skupiny 4 a 5 | m3 | 9.362 |  | 0 | CS ÚRS 2023 02 |  |  | základní |  | 0 | 0 | 0 | 0 | 0 | 4 | K | 2 |  |  |  | ROZPOCET |  |  |  | 0 | 0 | 0 | 0 | 0 | 1 | 0 | 4 | -113781334
| VV |  | o*0,4 |  | 9.362 | [13 empty] | VV | 2 | 2 | True | 1 | ROZPOCET
18 | K | 167151101 | Nakládání výkopku z hornin třídy těžitelnosti I skupiny 1 až 3 do 100 m3 | m3 | 11.2 |  | 0 | CS ÚRS 2023 02 |  |  | základní |  | 0 | 0 | 0 | 0 | 0 | 4 | K | 2 |  |  |  | ROZPOCET |  |  |  | 0 | 0 | 0 | 0 | 0 | 1 | 0 | 4 | 722356509
| VV |  | or*0,2 |  | 11.2 | [13 empty] | VV | 2 | 2 | True | 1 | ROZPOCET
19 | K | 167151111 | Nakládání výkopku z hornin třídy těžitelnosti I skupiny 1 až 3 přes 100 m3 | m3 | 39.085 |  | 0 | CS ÚRS 2023 02 |  |  | základní |  | 0 | 0 | 0 | 0 | 0 | 4 | K | 2 |  |  |  | ROZPOCET |  |  |  | 0 | 0 | 0 | 0 | 0 | 1 | 0 | 4 | 1281740745
| VV |  | naložení zeminy pro zásyp | [15 empty] | VV | 2 | 1 | True | 0 | ROZPOCET
| VV |  | z*0,6 |  | 39.085 | [13 empty] | VV | 2 | 2 | True | 1 | ROZPOCET
20 | K | 167151112 | Nakládání výkopku z hornin třídy těžitelnosti II skupiny 4 a 5 přes 100 m3 | m3 | 26.057 |  | 0 | CS ÚRS 2023 02 |  |  | základní |  | 0 | 0 | 0 | 0 | 0 | 4 | K | 2 |  |  |  | ROZPOCET |  |  |  | 0 | 0 | 0 | 0 | 0 | 1 | 0 | 4 | -1733087381
| VV |  | naložení zeminy pro zásyp | [15 empty] | VV | 2 | 1 | True | 0 | ROZPOCET
| VV |  | z*0,4 |  | 26.057 | [13 empty] | VV | 2 | 2 | True | 1 | ROZPOCET
21 | K | 171201231 | Poplatek za uložení zeminy a kamení na recyklační skládce (skládkovné) kód odpadu 17 05 04 | t | 46.81 |  | 0 | CS ÚRS 2023 02 |  |  | základní |  | 0 | 0 | 0 | 0 | 0 | 4 | K | 2 |  |  |  | ROZPOCET |  |  |  | 0 | 0 | 0 | 0 | 0 | 1 | 0 | 4 | -698975985
| VV |  | o*2,0 |  | 46.81 | [13 empty] | VV | 2 | 2 | True | 1 | ROZPOCET
22 | K | 171251201 | Uložení sypaniny na skládky nebo meziskládky | m3 | 23.405 |  | 0 | CS ÚRS 2023 02 |  |  | základní |  | 0 | 0 | 0 | 0 | 0 | 4 | K | 2 |  |  |  | ROZPOCET |  |  |  | 0 | 0 | 0 | 0 | 0 | 1 | 0 | 4 | 1351716379
| VV |  | o |  | 23.405 | [13 empty] | VV | 2 | 2 | True | 1 | ROZPOCET
23 | K | 174151101 | Zásyp jam, šachet rýh nebo kolem objektů sypaninou se zhutněním | m3 | 65.142 |  | 0 | CS ÚRS 2023 02 |  |  | základní |  | 0 | 0 | 0 | 0 | 0 | 4 | K | 2 |  |  |  | ROZPOCET |  |  |  | 0 | 0 | 0 | 0 | 0 | 1 | 0 | 4 | -1517614594
| VV |  | v zeleném | [15 empty] | VV | 2 | 1 | True | 0 | ROZPOCET
| VV |  | r+j |  | 88.547 | [13 empty] | VV | 2 | 2 | True | 0 | ROZPOCET
| VV |  | -p1-p2 |  | -12.4 | [13 empty] | VV | 2 | 2 | True | 0 | ROZPOCET
| VV |  | -3,14*1,15*1,15*(0,15+2,0+0,2+0,3) |  | -11.005 | [13 empty] | VV | 2 | 2 | True | 0 | ROZPOCET
| VV | z | Součet |  | 65.142 | [13 empty] | VV | 2 | 4 | True | 1 | ROZPOCET
24 | K | 175151101 | Obsypání potrubí strojně sypaninou bez prohození, uloženou do 3 m | m3 | 9.92 |  | 0 | CS ÚRS 2023 02 |  |  | základní |  | 0 | 0 | 0 | 0 | 0 | 4 | K | 2 |  |  |  | ROZPOCET |  |  |  | 0 | 0 | 0 | 0 | 0 | 1 | 0 | 4 | -14829664
| VV |  | 0,8*0,4*31 |  | 9.92 | [13 empty] | VV | 2 | 2 | True | 0 | ROZPOCET
| VV | p1 | Součet |  | 9.92 | [13 empty] | VV | 2 | 4 | True | 1 | ROZPOCET
25 | M | 58337331 | štěrkopísek frakce 0/22 | t | 19.84 |  | 0 | CS ÚRS 2023 02 |  |  | základní |  | 0 | 1 | 19.84 | 0 | 0 | 8 | M | 2 |  |  |  | ROZPOCET |  |  |  | 0 | 0 | 0 | 0 | 0 | 1 | 0 | 4 | 628819157
| VV |  | 9,92*2 'Přepočtené koeficientem množství |  | 19.84 | [13 empty] | VV | 2 | 2 | False | 1 | ROZPOCET
26 | K | 181311103 | Rozprostření ornice tl vrstvy do 200 mm v rovině nebo ve svahu do 1:5 ručně | m2 | 56 |  | 0 | CS ÚRS 2023 02 |  |  | základní |  | 0 | 0 | 0 | 0 | 0 | 4 | K | 2 |  |  |  | ROZPOCET |  |  |  | 0 | 0 | 0 | 0 | 0 | 1 | 0 | 4 | -1217734162
| VV |  | or |  | 56 | [13 empty] | VV | 2 | 2 | True | 1 | ROZPOCET
27 | K | 181411131 | Založení parkového trávníku výsevem pl do 1000 m2 v rovině a ve svahu do 1:5 | m2 | 56 |  | 0 | CS ÚRS 2023 02 |  |  | základní |  | 0 | 0 | 0 | 0 | 0 | 4 | K | 2 |  |  |  | ROZPOCET |  |  |  | 0 | 0 | 0 | 0 | 0 | 1 | 0 | 4 | -742125796
| VV |  | or |  | 56 | [13 empty] | VV | 2 | 2 | True | 1 | ROZPOCET
28 | M | 00572410 | osivo směs travní parková | kg | 1.12 |  | 0 | CS ÚRS 2023 02 |  |  | základní |  | 0 | 0.001 | 0.00112 | 0 | 0 | 8 | M | 2 |  |  |  | ROZPOCET |  |  |  | 0 | 0 | 0 | 0 | 0 | 1 | 0 | 4 | -763712815
| VV |  | 56*0,02 'Přepočtené koeficientem množství |  | 1.12 | [13 empty] | VV | 2 | 2 | False | 1 | ROZPOCET
29 | K | 183403153 | Obdělání půdy hrabáním v rovině a svahu do 1:5 | m2 | 56 |  | 0 | CS ÚRS 2023 02 |  |  | základní |  | 0 | 0 | 0 | 0 | 0 | 4 | K | 2 |  |  |  | ROZPOCET |  |  |  | 0 | 0 | 0 | 0 | 0 | 1 | 0 | 4 | -1097076637
| VV |  | or |  | 56 | [13 empty] | VV | 2 | 2 | True | 1 | ROZPOCET
30 | K | 183403161 | Obdělání půdy válením v rovině a svahu do 1:5 | m2 | 56 |  | 0 | CS ÚRS 2023 02 |  |  | základní |  | 0 | 0 | 0 | 0 | 0 | 4 | K | 2 |  |  |  | ROZPOCET |  |  |  | 0 | 0 | 0 | 0 | 0 | 1 | 0 | 4 | -1790236779
| VV |  | or |  | 56 | [13 empty] | VV | 2 | 2 | True | 1 | ROZPOCET
| D | 4 | Vodorovné konstrukce |  |  |  | 0 | [5 empty] | 0 |  | 4.6891 |  | 0 | 1 | D | 1 |  |  |  | ROZPOCET | [9 empty] | 0
31 | K | 451572111 | Lože pod potrubí otevřený výkop z kameniva drobného těženého | m3 | 2.48 |  | 0 | CS ÚRS 2023 02 |  |  | základní |  | 0 | 1.8908 | 4.6891 | 0 | 0 | 4 | K | 2 |  |  |  | ROZPOCET |  |  |  | 0 | 0 | 0 | 0 | 0 | 1 | 0 | 4 | -1824977613
| VV |  | pod potrubí | [15 empty] | VV | 2 | 1 | True | 0 | ROZPOCET
| VV |  | 0,8*0,1*31 |  | 2.48 | [13 empty] | VV | 2 | 2 | True | 0 | ROZPOCET
| VV | p2 | Mezisoučet |  | 2.48 | [13 empty] | VV | 2 | 3 | True | 1 | ROZPOCET
| D | 8 | Trubní vedení |  |  |  | 0 | [5 empty] | 0 |  | 0.04693 |  | 0 | 1 | D | 1 |  |  |  | ROZPOCET | [9 empty] | 0
32 | K | 871265221 | Kanalizační potrubí z tvrdého PVC jednovrstvé tuhost třídy SN8 DN 110 | m | 31 |  | 0 | CS ÚRS 2023 02 |  |  | základní |  | 0 | 0.0015 | 0.0465 | 0 | 0 | 4 | K | 2 |  |  |  | ROZPOCET |  |  |  | 0 | 0 | 0 | 0 | 0 | 1 | 0 | 4 | 1063351722
33 | K | 877260310.1 | Montáž zápach.uzávěrů na kanalizačním potrubí z PP nebo tvrdého PVC trub hladkých plnostěnných DN 100 | kus | 1 |  | 0 |  |  |  | základní |  | 0 | 0 | 0 | 0 | 0 | 4 | K | 2 |  |  |  | ROZPOCET |  |  |  | 0 | 0 | 0 | 0 | 0 | 1 | 0 | 4 | 853729648
34 | M | 28619493 | uzávěrka zápachová PE-HD s dlouhým hrdlem a čisticím otvorem D 110 | kus | 1 |  | 0 | CS ÚRS 2023 02 |  |  | základní |  | 0 | 0.00036 | 0.00036 | 0 | 0 | 8 | M | 2 |  |  |  | ROZPOCET |  |  |  | 0 | 0 | 0 | 0 | 0 | 1 | 0 | 4 | 2091637710
35 | K | 87735R001 | Napojení na stávající kanalizaci | kus | 1 |  | 0 |  |  |  | základní |  | 0 | 7e-05 | 7e-05 | 0 | 0 | 4 | K | 2 |  |  |  | ROZPOCET |  |  |  | 0 | 0 | 0 | 0 | 0 | 1 | 0 | 4 | 659198305
36 | K | 892271111 | Tlaková zkouška vodou potrubí DN 100 nebo 125 | m | 31 |  | 0 | CS ÚRS 2023 02 |  |  | základní |  | 0 | 0 | 0 | 0 | 0 | 4 | K | 2 |  |  |  | ROZPOCET |  |  |  | 0 | 0 | 0 | 0 | 0 | 1 | 0 | 4 | -206691382
| D | 998 | Přesun hmot |  |  |  | 0 | [5 empty] | 0 |  | 0 |  | 0 | 1 | D | 1 |  |  |  | ROZPOCET | [9 empty] | 0
37 | K | 998276101 | Přesun hmot pro trubní vedení z trub z plastických hmot otevřený výkop | t | 24.718 |  | 0 | CS ÚRS 2023 02 |  |  | základní |  | 0 | 0 | 0 | 0 | 0 | 4 | K | 2 |  |  |  | ROZPOCET |  |  |  | 0 | 0 | 0 | 0 | 0 | 1 | 0 | 4 | -36105252
| D | PSV | Práce a dodávky PSV |  |  |  | 0 | [5 empty] | 0 |  | 0 |  | 0 | 2 | D | 0 |  |  |  | ROZPOCET | [9 empty] | 0
| D | 762 | Konstrukce tesařské |  |  |  | 0 | [5 empty] | 0 |  | 0 |  | 0 | 2 | D | 1 |  |  |  | ROZPOCET | [9 empty] | 0
38 | K | 7623412r01 | AT stanice krytí dřevěným přístřeškem s dřevěnými sloupky 150x150 mm s pultovou střechou o půdorysných rozměrech 3x3 m a výšce 2,1-2,5 m. montá+dodávka,vč.střešní krytiny,odvodnění,povrch.úpravy,patek,zemních prací | kpl | 1 |  | 0 |  |  |  | základní |  | 0 | 0 | 0 | 0 | 0 | 16 | K | 2 |  |  |  | ROZPOCET |  |  |  | 0 | 0 | 0 | 0 | 0 | 1 | 0 | 16 | -4494982
| D | M | Práce a dodávky M |  |  |  | 0 | [5 empty] | 0 |  | 0 |  | 0 | 3 | D | 0 |  |  |  | ROZPOCET | [9 empty] | 0
| D | 35-M | Montáž čerpadel, kompr.a vodoh.zař. |  |  |  | 0 | [5 empty] | 0 |  | 0 |  | 0 | 3 | D | 1 |  |  |  | ROZPOCET | [9 empty] | 0
39 | K | 3500 | AT stanice mont+dodávka dle cenové nabídky vč.dopravy | kpl | 1 |  | 0 |  |  |  | základní |  | 0 | 0 | 0 | 0 | 0 | 64 | K | 2 |  |  |  | ROZPOCET |  |  |  | 0 | 0 | 0 | 0 | 0 | 1 | 0 | 64 | 93179812

## 03 - IO 03 Venkovní odběr...
[9 empty] | >> skryté sloupce << | [9 empty] | {a8bf9c1a-fe9a-48ef-a15e-25e4c6cb367e}
2
| KRYCÍ LIST SOUPISU PRACÍ | [8 empty] | v --- níže se nacházejí doplnkové a pomocné údaje k sestavám --- v | [8 empty] | False
Stavba:
PRODLOUŽENÍ VODOVODU ZUBŘÍ ul. Čertoryje a Pod Javorníkem
Objekt:
03 - IO 03 Venkovní odběrné zařízení NN
| KSO: |  |  |  |  | CC-CZ:
| Místo: |  | k.ú. Zubří |  |  | Datum: | 31. 7. 2023
| Zadavatel: |  |  |  |  | IČ:
|  | Město Zubří |  |  |  | DIČ:
| Uchazeč: |  |  |  |  | IČ: | Vyplň údaj
|  | Vyplň údaj |  |  |  | DIČ: | Vyplň údaj
| Projektant: |  |  |  |  | IČ:
|  | Ing.Romana Kašparová |  |  |  | DIČ:
| Zpracovatel: |  |  |  |  | IČ:
|  | Fajfrová Irena |  |  |  | DIČ:
Poznámka:
| Cena bez DPH | [5 empty] | 0
|  |  | Základ daně |  |  | Sazba daně | Výše daně
| DPH | základní | 0 |  |  | 21% | 0
|  | snížená | 0 |  |  | 15% | 0
|  | zákl. přenesená | 0 |  |  | 21% | 0
|  | sníž. přenesená | 0 |  |  | 15% | 0
|  | nulová | 0 |  |  | 0% | 0
| Cena s DPH |  |  | v | CZK |  | 0
| Projektant |  |  | Zpracovatel
| Datum a podpis: |  | Razítko | Datum a podpis: |  |  | Razítko
| Objednavatel |  |  | Uchazeč
| Datum a podpis: |  | Razítko | Datum a podpis: |  |  | Razítko
REKAPITULACE ČLENĚNÍ SOUPISU PRACÍ
Stavba:
PRODLOUŽENÍ VODOVODU ZUBŘÍ ul. Čertoryje a Pod Javorníkem
Objekt:
03 - IO 03 Venkovní odběrné zařízení NN
Místo: |  |  | k.ú. Zubří |  |  | Datum: | 31. 7. 2023
Zadavatel: |  |  | Město Zubří |  |  | Projektant: | Ing.Romana Kašparová
Uchazeč: |  |  | Vyplň údaj |  |  | Zpracovatel: | Fajfrová Irena
Kód dílu - Popis | [6 empty] | Cena celkem [CZK]
Náklady ze soupisu prací | [6 empty] | 0 | [12 empty] | -1
| M - Práce a dodávky M | [5 empty] | 0
| 21-M - Elektromontáže | [5 empty] | 0
SOUPIS PRACÍ
Stavba:
PRODLOUŽENÍ VODOVODU ZUBŘÍ ul. Čertoryje a Pod Javorníkem
Objekt:
03 - IO 03 Venkovní odběrné zařízení NN
Místo: |  |  | k.ú. Zubří |  |  | Datum: | 31. 7. 2023
Zadavatel: |  |  | Město Zubří |  |  | Projektant: | Ing.Romana Kašparová
Uchazeč: |  |  | Vyplň údaj |  |  | Zpracovatel: | Fajfrová Irena
PČ | Typ | Kód | Popis | MJ | Množství | J.cena [CZK] | Cena celkem [CZK] | Cenová soustava |  |  | DPH | J. Nh [h] | Nh celkem [h] | J. hmotnost [t] | Hmotnost celkem [t] | J. suť [t] | Suť Celkem [t]
Náklady soupisu celkem | [6 empty] | 0 | [5 empty] | 0 |  | 0 |  | 0 |  | D | -1 | [7 empty] | 0
| D | M | Práce a dodávky M |  |  |  | 0 | [5 empty] | 0 |  | 0 |  | 0 | 3 | D | 0 | ROZPOCET | [6 empty] | 0
| D | 21-M | Elektromontáže |  |  |  | 0 | [5 empty] | 0 |  | 0 |  | 0 | 3 | D | 1 | ROZPOCET | [6 empty] | 0
1 | K | 2100 | Venkovní odběrné zařízení NN viz.příloha | kpl | 1 |  | 0 |  |  |  | základní |  | 0 | 0 | 0 | 0 | 0 | 64 | K | 2 | ROZPOCET | 0 | 0 | 0 | 0 | 0 | 1 | 0 | 64 | 890462707

## 04 - Vedlejší rozpočtové ...
[9 empty] | >> skryté sloupce << | [9 empty] | {705b5491-dea6-4342-9bb6-1afaa22bbe23}
2
| KRYCÍ LIST SOUPISU PRACÍ | [8 empty] | v --- níže se nacházejí doplnkové a pomocné údaje k sestavám --- v | [8 empty] | False
Stavba:
PRODLOUŽENÍ VODOVODU ZUBŘÍ ul. Čertoryje a Pod Javorníkem
Objekt:
04 - Vedlejší rozpočtové náklady
| KSO: |  |  |  |  | CC-CZ:
| Místo: |  | k.ú. Zubří |  |  | Datum: | 31. 7. 2023
| Zadavatel: |  |  |  |  | IČ:
|  | Město Zubří |  |  |  | DIČ:
| Uchazeč: |  |  |  |  | IČ: | Vyplň údaj
|  | Vyplň údaj |  |  |  | DIČ: | Vyplň údaj
| Projektant: |  |  |  |  | IČ:
|  | Ing.Romana Kašparová |  |  |  | DIČ:
| Zpracovatel: |  |  |  |  | IČ:
|  | Fajfrová Irena |  |  |  | DIČ:
Poznámka:
| Cena bez DPH | [5 empty] | 0
|  |  | Základ daně |  |  | Sazba daně | Výše daně
| DPH | základní | 0 |  |  | 21% | 0
|  | snížená | 0 |  |  | 15% | 0
|  | zákl. přenesená | 0 |  |  | 21% | 0
|  | sníž. přenesená | 0 |  |  | 15% | 0
|  | nulová | 0 |  |  | 0% | 0
| Cena s DPH |  |  | v | CZK |  | 0
| Projektant |  |  | Zpracovatel
| Datum a podpis: |  | Razítko | Datum a podpis: |  |  | Razítko
| Objednavatel |  |  | Uchazeč
| Datum a podpis: |  | Razítko | Datum a podpis: |  |  | Razítko
REKAPITULACE ČLENĚNÍ SOUPISU PRACÍ
Stavba:
PRODLOUŽENÍ VODOVODU ZUBŘÍ ul. Čertoryje a Pod Javorníkem
Objekt:
04 - Vedlejší rozpočtové náklady
Místo: |  |  | k.ú. Zubří |  |  | Datum: | 31. 7. 2023
Zadavatel: |  |  | Město Zubří |  |  | Projektant: | Ing.Romana Kašparová
Uchazeč: |  |  | Vyplň údaj |  |  | Zpracovatel: | Fajfrová Irena
Kód dílu - Popis | [6 empty] | Cena celkem [CZK]
Náklady ze soupisu prací | [6 empty] | 0 | [12 empty] | -1
| VRN - Vedlejší rozpočtové náklady | [5 empty] | 0
| VRN1 - Průzkumné, geodetické a projektové práce | [5 empty] | 0
| VRN3 - Zařízení staveniště | [5 empty] | 0
| VRN7 - Provozní vlivy | [5 empty] | 0
SOUPIS PRACÍ
Stavba:
PRODLOUŽENÍ VODOVODU ZUBŘÍ ul. Čertoryje a Pod Javorníkem
Objekt:
04 - Vedlejší rozpočtové náklady
Místo: |  |  | k.ú. Zubří |  |  | Datum: | 31. 7. 2023
Zadavatel: |  |  | Město Zubří |  |  | Projektant: | Ing.Romana Kašparová
Uchazeč: |  |  | Vyplň údaj |  |  | Zpracovatel: | Fajfrová Irena
PČ | Typ | Kód | Popis | MJ | Množství | J.cena [CZK] | Cena celkem [CZK] | Cenová soustava |  |  | DPH | J. Nh [h] | Nh celkem [h] | J. hmotnost [t] | Hmotnost celkem [t] | J. suť [t] | Suť Celkem [t]
Náklady soupisu celkem | [6 empty] | 0 | [5 empty] | 0 |  | 0 |  | 0 |  | D | -1 | [7 empty] | 0
| D | VRN | Vedlejší rozpočtové náklady |  |  |  | 0 | [5 empty] | 0 |  | 0 |  | 0 | 5 | D | 0 | ROZPOCET | [6 empty] | 0
| D | VRN1 | Průzkumné, geodetické a projektové práce |  |  |  | 0 | [5 empty] | 0 |  | 0 |  | 0 | 5 | D | 1 | ROZPOCET | [6 empty] | 0
1 | K | 012103000 | Geodetické práce před výstavbou | kpl | 1 |  | 0 | CS ÚRS 2023 02 |  |  | základní |  | 0 | 0 | 0 | 0 | 0 | 1024 | K | 2 | ROZPOCET | 0 | 0 | 0 | 0 | 0 | 1 | 0 | 1024 | 388201238
2 | K | 012203000 | Geodetické práce při provádění stavby | kpl | 1 |  | 0 | CS ÚRS 2023 02 |  |  | základní |  | 0 | 0 | 0 | 0 | 0 | 1024 | K | 2 | ROZPOCET | 0 | 0 | 0 | 0 | 0 | 1 | 0 | 1024 | -1628620501
3 | K | 012303000 | Geodetické práce po výstavbě | kpl | 1 |  | 0 | CS ÚRS 2023 02 |  |  | základní |  | 0 | 0 | 0 | 0 | 0 | 1024 | K | 2 | ROZPOCET | 0 | 0 | 0 | 0 | 0 | 1 | 0 | 1024 | -1833904526
| D | VRN3 | Zařízení staveniště |  |  |  | 0 | [5 empty] | 0 |  | 0 |  | 0 | 5 | D | 1 | ROZPOCET | [6 empty] | 0
4 | K | 030001000 | Zařízení staveniště | kpl | 1 |  | 0 | CS ÚRS 2023 02 |  |  | základní |  | 0 | 0 | 0 | 0 | 0 | 1024 | K | 2 | ROZPOCET | 0 | 0 | 0 | 0 | 0 | 1 | 0 | 1024 | 1713714296
5 | K | 035103005 | Zábor lesního pozemku | kpl | 1 |  | 0 | CS ÚRS 2023 02 |  |  | základní |  | 0 | 0 | 0 | 0 | 0 | 1024 | K | 2 | ROZPOCET | 0 | 0 | 0 | 0 | 0 | 1 | 0 | 1024 | 1745440230
| D | VRN7 | Provozní vlivy |  |  |  | 0 | [5 empty] | 0 |  | 0 |  | 0 | 5 | D | 1 | ROZPOCET | [6 empty] | 0
6 | K | 072002000 | Silniční provoz- dočasné dopravní značení | kpl | 1 |  | 0 | CS ÚRS 2023 02 |  |  | základní |  | 0 | 0 | 0 | 0 | 0 | 1024 | K | 2 | ROZPOCET | 0 | 0 | 0 | 0 | 0 | 1 | 0 | 1024 | 1265126711

## Seznam figur
SEZNAM FIGUR
Kód: | Romana052
Stavba: | PRODLOUŽENÍ VODOVODU ZUBŘÍ ul. Čertoryje a Pod Javorníkem
Datum: | 31. 7. 2023
Kód | Popis | MJ | Výměra
01 | IO 01 Vodovod
k |  |  | 172.45
| řad 1 |  | 0
| 1,0*5,0 |  | 5
| řad 1.1 |  | 0
| 1,0*20,0 |  | 20
| řad 2 |  | 0
| 1,0*(50,6-39,0) |  | 11.6
| řad 2.2 |  | 0
| 1,0*6,3 |  | 6.3
| odbočení 2.1.1 |  | 0
| 1,0*2,5 |  | 2.5
| manipulační jámy na řadu 2.1 |  | 0
| "km 0,000" 1,5*1,5 |  | 2.25
| "km 0,041" 1,5*1,5 |  | 2.25
| "km 0,061" 1,5*5,0 |  | 7.5
| "km 0,123" 1,5*10,0 |  | 15
| "km 0,159" 1,5*1,5 |  | 2.25
| "km 0,219" 1,5*6,0 |  | 9
| "km 0,307" 1,5*1,5 |  | 2.25
| "km 0,386" 1,5*1,5 |  | 2.25
| "km 0,450" 1,5*1,5 |  | 2.25
| "km 0,473" 1,5*1,5 |  | 2.25
| řad 2.1 |  | 0
| 1,5*1,5*2 |  | 4.5
| krajnice |  | 0
| řad 1 |  | 0
| 0,5*(168,0-90,0) |  | 39
| řad 1.1 |  | 0
| 0,5*(98,9-26,3) |  | 36.3
k | Součet |  | 172.45
Použití figury:
113107342 | Odstranění podkladu živičného tl přes 50 do 100 mm strojně pl do 50 m2 | m2 | 172.45
113107323 | Odstranění podkladu z kameniva drceného tl přes 200 do 300 mm strojně pl do 50 m2 | m2 | 172.45
564861011 | Podklad ze štěrkodrtě ŠD plochy do 100 m2 tl 200 mm | m2 | 172.45
565175101 | Asfaltový beton vrstva podkladní ACP 16 (obalované kamenivo OKS) tl 100 mm š do 1,5 m | m2 | 172.45
573231111 | Postřik živičný spojovací ze silniční emulze v množství 0,70 kg/m2 | m2 | 172.45
577144211 | Asfaltový beton vrstva obrusná ACO 11 (ABS) tř. II tl 50 mm š do 3 m z nemodifikovaného asfaltu | m2 | 172.45
k1 |  |  | 97.15
| řad 1 |  | 0
| 1,0*5,0 |  | 5
| řad 1.1 |  | 0
| 1,0*20,0 |  | 20
| řad 2 |  | 0
| 1,0*(50,6-39,0) |  | 11.6
| řad 2.2 |  | 0
| 1,0*6,3 |  | 6.3
| odbočení 2.1.1 |  | 0
| 1,0*2,5 |  | 2.5
| manipulační jámy na řadu 2.1 |  | 0
| "km 0,000" 1,5*1,5 |  | 2.25
| "km 0,041" 1,5*1,5 |  | 2.25
| "km 0,061" 1,5*5,0 |  | 7.5
| "km 0,123" 1,5*10,0 |  | 15
| "km 0,159" 1,5*1,5 |  | 2.25
| "km 0,219" 1,5*6,0 |  | 9
| "km 0,307" 1,5*1,5 |  | 2.25
| "km 0,386" 1,5*1,5 |  | 2.25
| "km 0,450" 1,5*1,5 |  | 2.25
| "km 0,473" 1,5*1,5 |  | 2.25
| řad 2.1 |  | 0
| 1,5*1,5*2 |  | 4.5
k1 | Mezisoučet |  | 97.15
k2 |  |  | 75.3
| krajnice |  | 0
| řad 1 |  | 0
| 0,5*(168,0-90,0) |  | 39
| řad 1.1 |  | 0
| 0,5*(98,9-26,3) |  | 36.3
k2 | Mezisoučet |  | 75.3
o |  |  | 459.807
| odvoz přebytečné zeminy |  | 0
| s+r |  | 746.226
| -z |  | -289.524
| 3,14*0,04*0,04*474,0 |  | 2.381
| 3,14*0,075*0,075*41,0 |  | 0.724
o | Součet |  | 459.807
Použití figury:
162751117 | Vodorovné přemístění přes 9 000 do 10000 m výkopku/sypaniny z horniny třídy těžitelnosti I skupiny 1 až 3 | m3 | 275.884
162751137 | Vodorovné přemístění přes 9 000 do 10000 m výkopku/sypaniny z horniny třídy těžitelnosti II skupiny 4 a 5 | m3 | 183.923
171201231 | Poplatek za uložení zeminy a kamení na recyklační skládce (skládkovné) kód odpadu 17 05 04 | t | 919.614
171251201 | Uložení sypaniny na skládky nebo meziskládky | m3 | 459.807
or |  |  | 293.4
| řad 1 |  | 0
| 1,5*(90,0-5,0) |  | 127.5
| řad 1.1 |  | 0
| 1,5*(98,9-26,3-20,0-5,0) |  | 71.4
| řad 2 |  | 0
| 1,5*39,0 |  | 58.5
| odbočení |  | 0
| 1,5*(4,0*2+5,0*2+6,0) |  | 36
or | Součet |  | 293.4
Použití figury:
121151113 | Sejmutí ornice plochy do 500 m2 tl vrstvy do 200 mm strojně | m2 | 293.4
162351104 | Vodorovné přemístění přes 500 do 1000 m výkopku/sypaniny z horniny třídy těžitelnosti I skupiny 1 až 3 | m3 | 117.36
167151101 | Nakládání výkopku z hornin třídy těžitelnosti I skupiny 1 až 3 do 100 m3 | m3 | 58.68
181351103 | Rozprostření ornice tl vrstvy do 200 mm pl přes 100 do 500 m2 v rovině nebo ve svahu do 1:5 strojně | m2 | 293.4
181411131 | Založení parkového trávníku výsevem pl do 1000 m2 v rovině a ve svahu do 1:5 | m2 | 293.4
183403153 | Obdělání půdy hrabáním v rovině a svahu do 1:5 | m2 | 293.4
183403161 | Obdělání půdy válením v rovině a svahu do 1:5 | m2 | 293.4
p1 |  |  | 191.1
| 1,0*0,4*434,0 |  | 173.6
| 1,0*0,35*14,0 |  | 4.9
| v montážních jamách |  | 0
| 1,0*0,4*(1,5*7+5,0+10,0+6,0) |  | 12.6
p1 | Součet |  | 191.1
p2 |  |  | 47.95
| pod potrubí |  | 0
| 1,0*0,1*(434,0+14,0) |  | 44.8
| v montáž.jamách |  | 0
| 1,0*0,1*(1,5*7+5,0+10,0+6,0) |  | 3.15
p2 | Mezisoučet |  | 47.95
p4 |  |  | 129.6
| manipulační jámy na řadu 2.1 |  | 0
| "km 0,000" 1,5*1,5*1,8 |  | 4.05
| "km 0,041" 1,5*1,5*1,8 |  | 4.05
| "km 0,061" 1,5*5,0*1,8 |  | 13.5
| "km 0,123" 1,5*10,0*1,8 |  | 27
| "km 0,159" 1,5*1,5*1,8 |  | 4.05
| "km 0,219" 1,5*6,0*1,8 |  | 16.2
| "km 0,307" 1,5*1,5*1,8 |  | 4.05
| "km 0,386" 1,5*1,5*1,8 |  | 4.05
| "km 0,450" 1,5*1,5*1,8 |  | 4.05
| "km 0,473" 1,5*1,5*1,8 |  | 4.05
| řad 2.1 |  | 0
| 1,5*1,5*1,8*2 |  | 8.1
| hydranty |  | 0
| 1,5*1,5*1,8*9 |  | 36.45
p4 | Mezisoučet |  | 129.6
p5 |  |  | 96.685
| řad 1 |  | 0
| 1,0*(1,3-0,1-0,4)*5,0 |  | 4
| řad 1.1 |  | 0
| 1,0*(1,3-0,1-0,4)*20,0 |  | 16
| řad 2 |  | 0
| 1,0*(1,3-0,1-0,4)*(50,6-39,0) |  | 9.28
| řad 2.2 |  | 0
| 1,0*(1,3-0,1-0,4)*6,3 |  | 5.04
| odbočení 2.1.1 |  | 0
| 1,0*(1,3-0,1-0,35)*2,5 |  | 2.125
| krajnice |  | 0
| řad 1 |  | 0
| 0,5*(1,3-0,1-0,4)*(168,0-90,0) |  | 31.2
| řad 1.1 |  | 0
| 0,5*(1,3-0,1-0,4)*(98,9-26,3) |  | 29.04
p5 | Mezisoučet |  | 96.685
Použití figury:
174151101 | Zásyp jam, šachet rýh nebo kolem objektů sypaninou se zhutněním | m3 | 226.285
174151101 | Zásyp jam, šachet rýh nebo kolem objektů sypaninou se zhutněním | m3 | 289.524
r |  |  | 592.626
| řad 1 |  | 0
| 1,0*1,3*168,0 |  | 218.4
| řad 1.1 |  | 0
| 1,0*1,3*98,9 |  | 128.57
| řad 2 |  | 0
| 1,0*1,3*50,6 |  | 65.78
| řad 2.2 |  | 0
| 1,0*1,3*(118,2-12,0) |  | 138.06
| 1,0*(1,7+1,3)*0,5*12,0 |  | 18
| odbočení |  | 0
| 1,0*(2,34+1,3)*0,5*10,8 |  | 19.656
| 1,0*1,3*(14,0-10,8) |  | 4.16
r | Součet |  | 592.626
Použití figury:
132254205 | Hloubení zapažených rýh š do 2000 mm v hornině třídy těžitelnosti I skupiny 3 objem do 1000 m3 | m3 | 355.576
132354205 | Hloubení zapažených rýh š do 2000 mm v hornině třídy těžitelnosti II skupiny 4 objem do 1000 m3 | m3 | 237.05
151101101 | Zřízení příložného pažení a rozepření stěn rýh hl do 2 m | m2 | 1185.252
162751117 | Vodorovné přemístění přes 9 000 do 10000 m výkopku/sypaniny z horniny třídy těžitelnosti I skupiny 1 až 3 | m3 | 275.884
174151101 | Zásyp jam, šachet rýh nebo kolem objektů sypaninou se zhutněním | m3 | 289.524
s |  |  | 153.6
| manipulační jámy na řadu 2.1 |  | 0
| "km 0,000" 1,5*1,5*1,8 |  | 4.05
| "km 0,041" 1,5*1,5*1,8 |  | 4.05
| "km 0,061" 1,5*5,0*1,8 |  | 13.5
| "km 0,123" 1,5*10,0*1,8 |  | 27
| "km 0,159" 1,5*1,5*1,8 |  | 4.05
| "km 0,219" 1,5*6,0*1,8 |  | 16.2
| "km 0,307" 1,5*1,5*1,8 |  | 4.05
| "km 0,386" 1,5*1,5*1,8 |  | 4.05
| "km 0,450" 1,5*1,5*1,8 |  | 4.05
| "km 0,473" 1,5*1,5*1,8 |  | 4.05
| řad 2.1 |  | 0
| 1,5*1,5*1,8*2 |  | 8.1
| hydranty |  | 0
| 1,5*1,5*1,8*9 |  | 36.45
| VŠ |  | 0
| 2,0*2,0*2,0*3 |  | 24
s | Součet |  | 153.6
Použití figury:
131251204 | Hloubení jam zapažených v hornině třídy těžitelnosti I skupiny 3 objem do 500 m3 strojně | m3 | 92.16
131351204 | Hloubení jam zapažených v hornině třídy těžitelnosti II skupiny 4 objem do 500 m3 strojně | m3 | 61.44
162751117 | Vodorovné přemístění přes 9 000 do 10000 m výkopku/sypaniny z horniny třídy těžitelnosti I skupiny 1 až 3 | m3 | 275.884
sut1 |  |  | 113.817
sut1 | 113,817 |  | 113.817
Použití figury:
997221551 | Vodorovná doprava suti ze sypkých materiálů do 1 km | t | 113.817
997221559 | Příplatek ZKD 1 km u vodorovné dopravy suti ze sypkých materiálů | t | 2162.523
997221561 | Vodorovná doprava suti z kusových materiálů do 1 km | t | 1.75
997221873 | Poplatek za uložení na recyklační skládce (skládkovné) stavebního odpadu zeminy a kamení zatříděného do Katalogu odpadů pod kódem 17 05 04 | t | 75.878
sut2 |  |  | 1.75
sut2 | 115,567-sut1 |  | 1.75
Použití figury:
997221561 | Vodorovná doprava suti z kusových materiálů do 1 km | t | 1.75
997221569 | Příplatek ZKD 1 km u vodorovné dopravy suti z kusových materiálů | t | 33.25
997221615 | Poplatek za uložení na skládce (skládkovné) stavebního odpadu betonového kód odpadu 17 01 01 | t | 1.75
z |  |  | 289.524
| v zeleném |  | 0
| r |  | 592.626
| -p5 |  | -96.685
| -1,0*(0,4+0,1)*434,0 |  | -217
| -1,0*(0,35+0,1)*14,0 |  | -6.3
| VŠ |  | 0
| 2,0*2,0*2,0*3 |  | 24
| -3,14*0,6*0,6*1,8*3 |  | -6.104
| -1,5*1,5*0,15*3 |  | -1.013
z | Součet |  | 289.524
Použití figury:
174151101 | Zásyp jam, šachet rýh nebo kolem objektů sypaninou se zhutněním | m3 | 289.524
162351104 | Vodorovné přemístění přes 500 do 1000 m výkopku/sypaniny z horniny třídy těžitelnosti I skupiny 1 až 3 | m3 | 347.429
162351124 | Vodorovné přemístění přes 500 do 1000 m výkopku/sypaniny z hornin třídy těžitelnosti II skupiny 4 a 5 | m3 | 231.619
162751117 | Vodorovné přemístění přes 9 000 do 10000 m výkopku/sypaniny z horniny třídy těžitelnosti I skupiny 1 až 3 | m3 | 275.884
167151111 | Nakládání výkopku z hornin třídy těžitelnosti I skupiny 1 až 3 přes 100 m3 | m3 | 173.714
167151112 | Nakládání výkopku z hornin třídy těžitelnosti II skupiny 4 a 5 přes 100 m3 | m3 | 115.81
02 | IO 02 ATS
j |  |  | 58.539
j | (2,3+1,2*2)*(2,3+1,2*2)*(2,0+0,15+0,2+0,3) |  | 58.539
Použití figury:
131251202 | Hloubení jam zapažených v hornině třídy těžitelnosti I skupiny 3 objem do 50 m3 strojně | m3 | 35.123
131351202 | Hloubení jam zapažených v hornině třídy těžitelnosti II skupiny 4 objem do 50 m3 strojně | m3 | 23.416
162751117 | Vodorovné přemístění přes 9 000 do 10000 m výkopku/sypaniny z horniny třídy těžitelnosti I skupiny 1 až 3 | m3 | 14.043
174151101 | Zásyp jam, šachet rýh nebo kolem objektů sypaninou se zhutněním | m3 | 65.142
o |  |  | 23.405
| odvoz přebytečné zeminy |  | 0
| j+r |  | 88.547
| -z |  | -65.142
o | Součet |  | 23.405
Použití figury:
162751117 | Vodorovné přemístění přes 9 000 do 10000 m výkopku/sypaniny z horniny třídy těžitelnosti I skupiny 1 až 3 | m3 | 14.043
162751137 | Vodorovné přemístění přes 9 000 do 10000 m výkopku/sypaniny z horniny třídy těžitelnosti II skupiny 4 a 5 | m3 | 9.362
171201231 | Poplatek za uložení zeminy a kamení na recyklační skládce (skládkovné) kód odpadu 17 05 04 | t | 46.81
171251201 | Uložení sypaniny na skládky nebo meziskládky | m3 | 23.405
or |  |  | 56
| 5,0*5,0 |  | 25
| 1,0*31 |  | 31
or | Součet |  | 56
Použití figury:
121151103 | Sejmutí ornice plochy do 100 m2 tl vrstvy do 200 mm strojně | m2 | 56
162351104 | Vodorovné přemístění přes 500 do 1000 m výkopku/sypaniny z horniny třídy těžitelnosti I skupiny 1 až 3 | m3 | 22.4
167151101 | Nakládání výkopku z hornin třídy těžitelnosti I skupiny 1 až 3 do 100 m3 | m3 | 11.2
181311103 | Rozprostření ornice tl vrstvy do 200 mm v rovině nebo ve svahu do 1:5 ručně | m2 | 56
181411131 | Založení parkového trávníku výsevem pl do 1000 m2 v rovině a ve svahu do 1:5 | m2 | 56
183403153 | Obdělání půdy hrabáním v rovině a svahu do 1:5 | m2 | 56
183403161 | Obdělání půdy válením v rovině a svahu do 1:5 | m2 | 56
p1 |  |  | 9.92
| 0,8*0,4*31 |  | 9.92
p1 | Součet |  | 9.92
Použití figury:
175151101 | Obsypání potrubí strojně sypaninou bez prohození, uloženou do 3 m | m3 | 9.92
174151101 | Zásyp jam, šachet rýh nebo kolem objektů sypaninou se zhutněním | m3 | 65.142
p2 |  |  | 2.48
| pod potrubí |  | 0
| 0,8*0,1*31 |  | 2.48
p2 | Mezisoučet |  | 2.48
Použití figury:
451572111 | Lože pod potrubí otevřený výkop z kameniva drobného těženého | m3 | 2.48
174151101 | Zásyp jam, šachet rýh nebo kolem objektů sypaninou se zhutněním | m3 | 65.142
p5 |  |  | 96.685
r |  |  | 30.008
| odvodnění |  | 0
r | 0,8*(0,82+1,6)*0,5*31,0 |  | 30.008
Použití figury:
132254102 | Hloubení rýh zapažených š do 800 mm v hornině třídy těžitelnosti I skupiny 3 objem do 50 m3 strojně | m3 | 18.005
132354102 | Hloubení rýh zapažených š do 800 mm v hornině třídy těžitelnosti II skupiny 4 objem do 50 m3 strojně | m3 | 12.003
151101101 | Zřízení příložného pažení a rozepření stěn rýh hl do 2 m | m2 | 75.02
162751117 | Vodorovné přemístění přes 9 000 do 10000 m výkopku/sypaniny z horniny třídy těžitelnosti I skupiny 1 až 3 | m3 | 14.043
174151101 | Zásyp jam, šachet rýh nebo kolem objektů sypaninou se zhutněním | m3 | 65.142
r_1 |  |  | 592.626
s |  |  | 153.6
z |  |  | 65.142
| v zeleném |  | 0
| r+j |  | 88.547
| -p1-p2 |  | -12.4
| -3,14*1,15*1,15*(0,15+2,0+0,2+0,3) |  | -11.005
z | Součet |  | 65.142
Použití figury:
174151101 | Zásyp jam, šachet rýh nebo kolem objektů sypaninou se zhutněním | m3 | 65.142
162351104 | Vodorovné přemístění přes 500 do 1000 m výkopku/sypaniny z horniny třídy těžitelnosti I skupiny 1 až 3 | m3 | 78.17
162351124 | Vodorovné přemístění přes 500 do 1000 m výkopku/sypaniny z hornin třídy těžitelnosti II skupiny 4 a 5 | m3 | 52.114
162751117 | Vodorovné přemístění přes 9 000 do 10000 m výkopku/sypaniny z horniny třídy těžitelnosti I skupiny 1 až 3 | m3 | 14.043
167151111 | Nakládání výkopku z hornin třídy těžitelnosti I skupiny 1 až 3 přes 100 m3 | m3 | 39.085
167151112 | Nakládání výkopku z hornin třídy těžitelnosti II skupiny 4 a 5 přes 100 m3 | m3 | 26.057